## Sheet1
管記号 | 始点 | 終点 | 面積 |  | 延長 |  | 流達時間 | [7 empty] | 計画（既存）下水管渠 | [12 empty] | 備考
[5 empty] | 各線 | 最長 | 流入 時間 | 流下 時間 | 流達 時間 | 降雨 強度 | 等価 流出 係数 | 表面流出量 | 汚水量 | 総流水量 | 断面 | 勾配 | 流速 (満管) | 流量 (満管) | 実流速 | 管底高 |  | 地盤高 |  | 土被り |  | 動水位
|  |  | 各線 | 累積 | [15 empty] | 基点 | 終点 | 基点 | 終点 | 基点 | 終点 | 基点 | 終点
|  |  | ha | ha | m | m | min | min | min | mm/hr |  | m^3/s | m^3/s | m^3/s | mm | %o | m/s | m^3/s | m/s | m | m | m | m | m | m | m | m
S-01-1 | START | S-01 | 0 | 0 | 34 | 34 | 5 | 0.52 | 5.52 |  |  |  | 0.008 | 0.008 | H150 | 11.1765 | 1.162 | 0.021 | 1.089 | 2.1 | 1.72 | 3.47 | 3.83 | 1.2 | 1.94 | 2.16 | 1.79
S-01 | S-01 | S-02 | 0 | 0 | 33.92 | 67.92 | 5.52 | 0.52 | 6.04 |  |  |  | 0.008 | 0.008 | H150 | 10.3184 | 1.149 | 0.02 | 1.08 | 1.7 | 1.35 | 3.83 | 3.45 | 1.96 | 1.93 | 1.77 | 1.41
S-09 | START | S-10 | 0 | 0 | 40.11 | 40.11 | 5 | 0.3 | 5.3 |  |  |  | 0.008 | 0.008 | H150 | 78.534 | 3.141 | 0.055 | 2.232 | 2.11 | -1.04 | 3.48 | 6.63 | 1.2 | 7.5 | 2.15 | -1.01
S-10 | S-10 | S-02 | 0 | 0 | 39.84 | 79.94 | 5.3 | 0.3 | 5.6 |  |  |  | 0.008 | 0.008 | H150 | 78.5643 | 3.137 | 0.055 | 2.23 | -1.06 | -4.19 | 6.63 | 3.45 | 7.52 | 7.47 | -1.01 | -4.15
S-02-1 | START | S-02 | 0 | 0 | 49.37 | 49.37 | 5 | 0.49 | 5.49 |  |  |  | 0.008 | 0.008 | H150 | 165.4851 | 2.099 | 0.037 | 1.673 | 3.6 | -4.57 | 4.97 | 3.24 | 1.2 | 7.64 | 3.66 | 1.91
S-02 | S-02 | S-03 | 0 | 0 | 68.27 | 265.51 | 6.04 | 0.81 | 6.85 |  |  |  | 0.024 | 0.024 | H250 | 10.3999 | 1.605 | 0.079 | 1.408 | -4.31 | -5.02 | 3.45 | 4.16 | 7.49 | 8.9 | -4.21 | -4.92
S-03 | S-03 | S-04 | 0 | 0 | 40.85 | 306.35 | 6.85 | 0.56 | 7.41 |  |  |  | 0.024 | 0.024 | H250 | 6.8543 | 1.32 | 0.065 | 1.222 | -5.04 | -5.32 | 4.16 | 4.45 | 8.92 | 9.5 | -4.93 | -5.22
S-08 | START | S-07 | 0 | 0 | 46.69 | 46.69 | 5 | 0.33 | 5.33 |  |  |  | 0.008 | 0.008 | H150 | 90.5976 | 3.37 | 0.06 | 2.348 | 16.1 | 11.87 | 17.47 | 13.24 | 1.2 | 1.2 | 16.13 | 11.93
S-07 | S-07 | S-06 | 0 | 0 | 59.98 | 106.67 | 5.33 | 0.41 | 5.74 |  |  |  | 0.008 | 0.008 | H150 | 98.8663 | 3.523 | 0.062 | 2.421 | 11.85 | 5.92 | 13.24 | 7.31 | 1.22 | 1.22 | 11.93 | 5.96
S-06 | S-06 | S-04 | 0 | 0 | 53.47 | 160.14 | 5.74 | 0.46 | 6.2 |  |  |  | 0.008 | 0.008 | H150 | 53.1139 | 2.584 | 0.046 | 1.945 | 5.9 | 3.06 | 7.31 | 4.45 | 1.24 | 1.22 | 5.94 | 3.1
S-04 | S-04 | S-05 | 0 | 0 | 37.87 | 504.36 | 7.41 | 0.42 | 7.83 |  |  |  | 0.032 | 0.032 | H250 | 9.7703 | 1.561 | 0.077 | 1.491 | -5.34 | -5.71 | 4.45 | 4.07 | 9.52 | 9.52 | -5.23 | -5.6
S-05 | S-05 | MH-S-05 | 0 | 0 | 52.79 | 557.15 | 7.83 | 0.32 | 8.15 |  |  |  | 0.032 | 0.032 | H250 | 54.3664 | 3.669 | 0.18 | 2.77 | -5.73 | -8.6 | 4.07 | 6.94 | 9.54 | 15.27 | -5.66 | -8.53