## 5.1 現場継手-非合成 (1~5)台形
5.連結部の設計
5.1 現場継手の設計
(1) J - 1 Girder2
|  | 作用総曲げモーメント : M = | [11 empty] | 5781.7073 |  |  |  |  | kN·m | [5 empty] | 主桁の全幅 : |  |  |  |  | Bu = |  | 2.4 |  |  | m |  | Bl = |  | 2.1 |  |  | m
|  | 作用総せん断力 : S = | [11 empty] | 369.4901 |  |  |  |  | kN | [5 empty] | 主桁の高 : |  |  |  |  | H = |  | 2.2 |  |  | m
|  | 総ねじりモーメント : Mt = | [11 empty] | 392.6305 |  |  |  |  | kN·m | [5 empty] | 腹板の傾斜 : |  |  |  |  | θ = |  | 3.9005 |  |  | ㅇ
|  | 上フランジの応力度 : σu = | [11 empty] | -54.6055 |  |  |  |  | N/㎟ | [7 empty] | ( 腹板と鉛直線がとなす角度 )
|  | 下フランジの応力度 : σl = | [11 empty] | 63.2944 |  |  |  |  | N/㎟
|  | 鋼 種 : |  |  | SMA490 |  |  |  | AW |  | σta = |  |  | 210 |  |  |  | N/㎟ |  |  |  | σca = |  |  | 157.8667 |  |  |  | N/㎟ |  |  |  | τa = |  |  | 120 |  |  |  | N/㎟ |  |  | * 許容引張, 圧縮応力 (N/㎟)
|  | ボルト:H.T.B |  |  |  |  | 22 |  |  | S | 10 |  |  | ρa = |  |  | 48000 |  |  | × | 2 |  |  |  | = | 96000 |  |  | N | [13 empty] | 2 |  | SS400 |  | SM400 | SMA400 |  | SM400C-H | SM490 |  | SM490C-H | SM490Y |  | SM520 | SMA490 | SM520C-H | SM570 | SMA570 | SM570-H
[43 empty] | 40 |  | 140 |  | 140 | 140 |  | 140 | 185 |  | 185 | 210 |  | 210 | 210 | 210 | 255 | 255 | 255
| 1) 圧縮フランジ | [6 empty] | (上フランジ) | [5 empty] | の連結 | [28 empty] | 40-75 |  | 125 |  | 125 | 125 |  | 140 | 175 |  | 185 | 200 |  | 200 | 200 | 210 | 245 | 245 | 255
|  | σs |  | 54.6055 | [5 empty] | N/㎟ | [32 empty] | 75-100 |  | 125 |  | 125 | 125 |  | 140 | 175 |  | 185 | 195 |  | 195 | 195 | 210 | 240 | 240 | 255
|  | σs' |  | 0.75 |  |  |  | × | 157.8667 |  |  | = | 118.4 |  |  |  | N/㎟ |  |  |  | [道路橋示方書 6.1.1] | [21 empty] | * 許容せん断応力 (N/㎟)
|  | ∴連結部の作用応力度 ( | [8 empty] | σu |  | )は |  | 118.4 |  |  |  | N/㎟ を適用する。 | [23 empty] | 2 |  | SS400 |  | SM400 | SMA400 |  | SM400C-H | SM490 |  | SM490C-H | SM490Y |  | SM520 | SMA490 | SM520C-H | SM570 | SMA570 | SM570-H
[43 empty] | 40 |  | 80 |  | 80 | 80 |  | 80 | 105 |  | 105 | 120 |  | 120 | 120 | 120 | 145 | 145 | 145
[43 empty] | 40-75 |  | 75 |  | 75 | 75 |  | 80 | 100 |  | 105 | 115 |  | 115 | 115 | 120 | 140 | 140 | 145
[43 empty] | 75-100 |  | 75 |  | 75 | 75 |  | 80 | 100 |  | 105 | 110 |  | 110 | 110 | 120 | 135 | 135 | 145
[33 empty] | 母材板厚:Tu= |  |  |  |  | 12 |  | mm
[33 empty] | 母材長:L = |  |  |  |  | 2640 |  |  | mm
[33 empty] | フランジ張出し幅 | [6 empty] | 120 |  | mm
[33 empty] | リブ間隔 |  |  |  | 6 @ 400
① 必要ボルト本数の決定
|  |  | 作用力 Pf = |  |  |  |  | Asσs ＋ 2 Pfwu | [6 empty] | = | 12 |  | × | 2640 |  |  | × | 118.4 |  |  | ＋ | 36815.8664 |  |  |  | × 2 |  | = | 3824543.7327 |  |  |  |  | N
[8 empty] | ( 腹板作用に対するフランジ負担力 | [12 empty] | Pfwu |  | は腹板計算參照 )
|  |  | n = |  | Pf / ρa |  |  |  | = | 3824543.7327 |  |  |  |  | / | 96000 |  |  |  | ≒ | 39.9 |  |  |  |  | ⇒ |  |  |  | 80 |  |  |  | 本 使用 | [5 empty] | O.K.
② 連結板の決定
|  |  | 必要断面積 : Asreq = Pf / σca = | [12 empty] | 3824543.7327 |  |  |  |  | / | 157.8667 |  |  |  | = | 24226.4172 |  |  |  | mm²
|  |  | 使用連結板 : |  |  |  |  | 2 |  |  | 80 |  |  | 10 |  | 630 |  |  |  | = |  | 1600 |  |  |  | mm²
[8 empty] | 6 |  |  | 280 |  |  | 10 |  | 630 |  |  |  | = |  | 16800 |  |  |  | mm²
[8 empty] | 1 |  |  | 2630 |  |  | 10 |  | 630 |  |  |  | = |  | 26300 |  |  |  | mm²
[20 empty] | Σ= |  | 44700 |  |  |  | mm² ＞ Asreq'd = | [7 empty] | 24226.4172 |  |  |  | mm² O.K
|  |  | 連結板の応力度σs = Pf / As | [10 empty] | = | 3824543.7327 |  |  |  |  | / | 44700 |  |  |  | = | 85.5603 |  |  |  |  | N/㎟＜ σca , O.K
③ ボルト応力度の照査
· 直応力度
|  |  | ρp = Pf / n = | [5 empty] | 3824543.7327 |  |  |  |  | / | 80 |  |  |  |  | = | 47806.7967 |  |  |  |  | N/本 |  |  | ＜ ρa O.K
· ねじりによるせん断応力度
ねじりモーメントによる腹板のせん断力 : St = Mt / ( 2 h )
∵ St= Mt ·(b tf) / (2 b h tf), τt = Mt / ( 2· F· tf ) , F = b h
従って, せん断力によるボルトの応力度は
|  | ρs = |  |  |  | 392.6305 |  |  | × | 1000000 |  |  |  |  | / |  | 80 |  |  | = |  | 1115.4 |  |  |  | N/本 ＜ ρa O.K.
[8 empty] | 2 | × | 2200
· ボルト1本に作用する力
|  |  | ρ = (ρp²＋ρs²) = ( | [11 empty] | 47806.7967 |  |  |  | ＋ | 1115.4 |  |  |  | ) = |  | 47819.8 |  |  |  | N/本 ＜ ρa , O.K
2) 圧縮部縦リブ連結部の計算
[23 empty] | リブ幅 : |  |  |  | 150 |  |  | mm
[23 empty] | リブ板厚: |  |  |  | 14 |  |  | mm
① 必要ボルト本数の決定
|  |  | n = |  | As σu |  |  | = | 14 |  | × | 150 |  |  | × | 118.4 |  |  |  | ≒ | 2.6 |  |  |  | ⇒ |  |  | 5 |  |  |  | 本 使用 | [5 empty] | O.K.
[5 empty] | ρa | [6 empty] | 96000
② 連結板の決定
|  |  | 必要断面積 : As = | [6 empty] | 14 |  | × | 150 |  |  | × | 118.4 |  |  |  | = | 1575 |  |  |  | mm²
157.8667
|  |  | 使用連結板 : |  |  |  |  | 2 |  |  | 80 |  |  | 9 |  | 780 |  |  |  | = |  | 1440 |  |  |  | mm² |  |  | N.G.
| 3) 引張フランジ | [6 empty] | (下フランジ) | [5 empty] | の連結
|  | σs |  | 63.2944 |  |  |  |  | N/㎟
|  | σs' |  | 0.75 |  |  |  | × | 210 |  |  | = | 157.5 |  |  |  | N/㎟ |  |  |  | [道路橋示方書 6.1.1]
|  | ∴連結部の作用応力度 ( | [8 empty] | σl |  | )は |  | 157.5 |  |  |  | N/㎟ を適用する。
[33 empty] | 母材板厚:Tu= |  |  |  |  | 12 |  |  | mm
[33 empty] | 母材長:L = |  |  |  |  | 2340 |  |  | mm
[33 empty] | フランジ張出し幅 | [6 empty] | 120 |  | mm
[33 empty] | リブ間隔 |  |  |  | 3 @ 800
① 必要ボルト本数の決定
腹板の一部と縦リブのボルト孔引き分もフランジで負担させるものとする。
|  |  | 引張側縦リブのボルト孔引き断面積 Ar | [14 empty] | ( リブボルトの孔径 Φ | [8 empty] | 26.5 |  |  | mm, リブの数 | [5 empty] | 2 | 本 )
|  |  |  | Ar = 26.5× 1本 ×14 = | [12 empty] | 371 | [25 empty] | j = | 0 | , | p = | 75 | , | g = | 0 | , | ボルト列数(縦方向) |  |  | 1 | 本
|  |  | 作用力 Pf = |  |  |  |  | (As＋Ar×2)σs＋2 Pfwl | [8 empty] | = | ( | 28080 |  |  | ＋ | 742 |  |  | ) | × | 157.5 |  |  | ＋ | 49145.0004 |  |  |  | × 2 |  | = | 4637755.0008
[8 empty] | ( 腹板作用に対するフランジ負担力 | [12 empty] | Pfwl |  | は腹板計算參照 )
|  |  | n = |  | Pf / ρa |  |  |  | = | 4637755.0008 | [5 empty] | / | 96000 |  |  |  | = | 48.3 |  |  |  | ⇒ |  |  |  | 83 |  |  |  | 本 使用 | [5 empty] | O.K.
② 連結板の決定
|  |  | 必要断面積 : Asreq = Pf / σta = | [12 empty] | 4637755.0008 | [5 empty] | / | 210 |  |  |  | = | 22084.5476 |  |  |  | mm²
|  |  | 使用連結板 : |  |  |  |  | 2 |  |  | 80 |  |  | 10 |  | 630 |  |  |  | = |  | 1600 |  |  |  | mm²
[8 empty] | 3 |  |  | 280 |  |  | 10 |  | 630 |  |  |  | = |  | 8400 |  |  |  | mm²
[8 empty] | 1 |  |  | 2330 |  |  | 10 |  | 630 |  |  |  | = |  | 23300 |  |  |  | mm²
[20 empty] | Σ= |  | 33300 |  |  |  | mm²
連結板の順断面積 : 引張部フランジで縦リブのボルト孔引き分に対する控除も負担して、純断面積に1.1割増
|  |  |  | Asn1 = |  |  | ( | 33300 |  |  | － | 25 |  |  | × | 10 |  |  | × | 14 |  |  | × | 2 |  |  | - | 371 |  |  | × | 2 |  |  | ) × 1.1 |  |  |  |  | ( 第1列 ) |  |  | 第1列のボルト数 |  |  |  | 14 | 第2列のボルト数 |  |  | 23
[6 empty] | = | 28113.8 |  |  |  | mm² ＞ Asreq'd = | [7 empty] | 22084.5476 |  |  |  | mm² O.K
|  |  | 連結板の応力度 σs1 = Pf/ Asn1 | [11 empty] | = | 4637755.0008 | [5 empty] | / | 28113.8 |  |  |  | = | 164.9636 |  |  |  | N/㎟ ＜ σta , O.K
|  |  |  | Asn2 = |  |  | ( | 33300 |  |  | － | 25 |  |  | × | 10 |  |  | × | 23 |  |  | × | 2 |  |  | - | 371 |  |  | × | 2 |  |  | ) × 1.1 |  |  |  |  | ( 第2列 )
[6 empty] | = | 23163.8 |  |  |  | mm²
|  |  | 連結板の応力度 σs2 = Pf/ Asn2 × | [12 empty] | (83 - 14) / 83
[10 empty] | = | 4637755.0008 | [5 empty] | / | 23163.8 |  |  |  | × | 0.83133 |  |  | = | 166.4443 |  |  |  | N/㎟ ＜ σta , O.K
③ ボルト応力度の照査
· 直応力度
|  |  | ρp = Pf / n = | [5 empty] | 4637755.0008 | [5 empty] | / | 83 |  |  |  |  | = | 55876.5663 |  |  |  | N/本 |  |  | ＜ ρa O.K
· ねじりによるせん断応力度
ねじりモーメントによる腹板のせん断力 : St = Mt / ( 2 h )
∵ St= Mt ·(b tf) / (2 b h tf), τt = Mt / ( 2· F· tf ) , F = b h
従って, せん断力によるボルトの応力度は
|  | ρs = |  |  |  | 392.6305 |  |  | × | 1000000 |  |  |  |  | / |  | 83 |  |  | = |  | 1075.1 |  |  |  | N/本 ＜ ρa O.K.
[8 empty] | 2 | × | 2200
· ボルト1本に作用する力
|  |  | ρ = (ρp²＋ρs²) = ( | [11 empty] | 55876.5663 |  |  |  | ＋ | 1075.1 |  |  |  | ) = |  | 55886.9 |  |  |  | N/本 ＜ ρa , O.K
④ 母材応力度の照査
|  |  | フランジの純断面積 | [7 empty] | Afn1 = |  |  | ( | 2340 |  |  | - | 25 |  |  | × | 14 |  | ) | × | 12 |  | × | 1.1 |  | = | 26268 |  |  |  | mm² |  | ( 第1列 )
[11 empty] | Afn2 = |  |  | ( | 2340 |  |  | - | 25 |  |  | × | 23 |  | ) | × | 12 |  | × | 1.1 |  | = | 23298 |  |  |  | mm² |  | ( 第2列 )
|  |  | 縦リブの純断面積 | [7 empty] | Arn = |  |  | ( | 150 |  |  | × | 14 |  | - | 371 |  |  | ) | × | 2 |  | × | 1.1 |  | = | 3803.8 |  |  |  | mm²
|  |  | 腹板分担の断面積 | [7 empty] | Afw = |  |  | ( | 13.1385 |  |  | × | 12 |  | ) | × | 2 | [8 empty] | = | 315.3231 |  |  |  | mm²
[30 empty] | ΣAn1 = |  |  | 30387.1231 |  |  |  | mm² |  | ( 第1列 )
[30 empty] | ΣAn2 = |  |  | 27417.1231 |  |  |  | mm² |  | ( 第2列 )
|  |  | 母材応力度 | [5 empty] | σ1 = |  |  | Pf / ΣAn1 = | [5 empty] | 4637755.0008 | [5 empty] | / | 30387.1231 |  |  |  | = | 152.6224 |  |  |  | N/mm² |  |  |  | ＜ σta , O.K
[9 empty] | σ2 = |  |  | Pf / ΣAn2 |  |  |  |  | × | (83 - 14) / 83
[10 empty] | = | 4637755.0008 | [5 empty] | / | 27417.1231 |  |  |  | × | 0.83133 |  |  | = | 140.6232 |  |  |  | N/mm² |  |  |  | ＜ σta , O.K
4) 引張部縦リブ連結部の計算
[23 empty] | リブ幅 : |  |  |  | 150 |  |  | mm
[23 empty] | リブ板厚: |  |  |  | 14 |  |  | mm
① 必要ボルト本数の決定
|  |  | 縦リブ1本の純断面積 | [8 empty] | An = |  | 14 |  | × | 150 |  |  | - | 371 |  |  |  | = | 1729 |  |  |  | mm²
|  |  | n = An σl / ρa | [6 empty] | = | 1729 |  |  |  | × | 152.6224 |  |  |  | / | 96000 |  |  |  |  | = | 2.7 |  |  |  | ⇒ |  |  | 5 |  |  |  | 本 使用 |  |  | O.K.
② 連結板の決定
|  |  | 必要断面積 : As = | [6 empty] | An σl / σta | [5 empty] | = | 1729 |  |  |  | × | 152.6224 |  |  |  | / | 210 |  |  |  | = | 1256.5909 |  |  |  | mm²
|  |  | 使用連結板 : |  |  |  |  | 2 |  |  | 80 |  |  | 9 |  | 780 |  |  |  | = |  | 1440 |  |  |  | mm² |  |  | O.K.
4) 腹板連結部の計算
① ボルトの応力度計算
· 曲げモーメントによるボルトの応力度
[31 empty] | 主桁の総高く HT = | [6 empty] | 2200
[31 empty] | 腹板の厚さ TW = | [6 empty] | 12
- 上側ボルト列の照査
|  |  | 中立軸から上側縁端までの距離 ho = | [14 empty] | 946.3021 |  |  | mm |  | ( 傾斜長さ )
|  |  | σu = |  |  | 118.4 |  |  |  | N/㎟
|  |  | σ1 = |  |  | σ₁·(ho - |  |  |  |  | 26.2769 |  |  | )/ho |  | = | 115.112 |  |  |  |  | N/㎟
|  |  | σ2 = |  |  | σ₁·(ho - |  |  |  |  | 126.2769 |  |  | )/ho |  | = | 102.6 |  |  |  |  | N/㎟
|  |  | σ3 = |  |  | σ₁·(ho - |  |  |  |  | 226.2769 |  |  | )/ho |  | = | 90.089 |  |  |  |  | N/㎟
|  |  | σ4 = |  |  | σ₁·(ho - |  |  |  |  | 326.2769 |  |  | )/ho |  | = | 77.577 |  |  |  |  | N/㎟
|  |  | σ5 = |  |  | σ₁·(ho - |  |  |  |  | 426.2769 |  |  | )/ho |  | = | 65.065 |  |  |  |  | N/㎟
|  |  | σ6 = |  |  | σ₁·(ho - |  |  |  |  | 526.2769 |  |  | )/ho |  | = | 52.553 |  |  |  |  | N/㎟
|  |  | Pfwu = |  |  |  | ( | 118.4 |  |  |  | ＋ | 115.112 |  |  |  | ) / 2 × |  |  |  | 26.2769 |  |  | × | 12 |  |  | = | 36815.8664 |  |  |  |  | N | (上フランジの分担力)
|  |  | 第1列 : |  |  |  | ( | 115.112 |  |  |  | ＋ | 102.6 |  |  |  | ) / |  | 2 | × | 100 |  |  | × | 12 |  |  | / | 2 |  |  | = | 65313.6 |  |  |  | N/本 ＜ ρa O.K.
|  |  | 第2列 : |  |  |  | ( | 102.6 |  |  |  | ＋ | 90.089 |  |  |  | ) / |  | 2 | × | 100 |  |  | × | 12 |  |  | / | 2 |  |  | = | 57806.7 |  |  |  | N/本 ＜ ρa O.K.
|  |  | 第3列 : |  |  |  | ( | 90.089 |  |  |  | ＋ | 77.577 |  |  |  | ) / |  | 2 | × | 100 |  |  | × | 12 |  |  | / | 2 |  |  | = | 50299.8 |  |  |  | N/本 ＜ ρa O.K.
|  |  | 第4列 : |  |  |  | ( | 77.577 |  |  |  | ＋ | 65.065 |  |  |  | ) / |  | 2 | × | 100 |  |  | × | 12 |  |  | / | 2 |  |  | = | 42792.6 |  |  |  | N/本 ＜ ρa O.K.
|  |  | 第5列 : |  |  |  | ( | 65.065 |  |  |  | ＋ | 52.553 |  |  |  | ) / |  | 2 | × | 100 |  |  | × | 12 |  |  | / | 2 |  |  | = | 35285.4 |  |  |  | N/本 ＜ ρa O.K.
- 下側ボルト列の照査
|  |  | 中立軸から下側縁端までの距離 ho = | [14 empty] | 1258.8056 |  |  | mm |  | ( 傾斜長さ )
|  |  | σl = |  |  | 157.5 |  |  |  | N/㎟
|  |  | σ1 = |  |  | σ₁·(ho - |  |  |  |  | 26.2769 |  |  | )/ho |  | = | 154.212 |  |  |  |  | N/㎟
|  |  | σ2 = |  |  | σ₁·(ho - |  |  |  |  | 126.2769 |  |  | )/ho |  | = | 141.7 |  |  |  |  | N/㎟
|  |  | σ3 = |  |  | σ₁·(ho - |  |  |  |  | 226.2769 |  |  | )/ho |  | = | 129.189 |  |  |  |  | N/㎟
|  |  | σ4 = |  |  | σ₁·(ho - |  |  |  |  | 326.2769 |  |  | )/ho |  | = | 116.677 |  |  |  |  | N/㎟
|  |  | σ5 = |  |  | σ₁·(ho - |  |  |  |  | 426.2769 |  |  | )/ho |  | = | 104.165 |  |  |  |  | N/㎟
|  |  | σ6 = |  |  | σ₁·(ho - |  |  |  |  | 526.2769 |  |  | )/ho |  | = | 91.653 |  |  |  |  | N/㎟
|  |  | Pfwl = |  |  |  | ( | 157.5 |  |  |  | ＋ | 154.212 |  |  |  | ) / 2 × |  |  |  | 26.2769 |  |  | × | 12 |  |  | = | 49145.0004 |  |  |  |  | N | (下フランジの分担力)
|  |  | 第1列 : |  |  |  | ( | 154.212 |  |  |  | ＋ | 141.7 |  |  |  | ) / |  | 2 | × | 100 |  |  | × | 12 |  |  | / | 2 |  |  | = | 88773.6 |  |  |  | N/本 ＜ ρa O.K.
|  |  | 第2列 : |  |  |  | ( | 141.7 |  |  |  | ＋ | 129.189 |  |  |  | ) / |  | 2 | × | 100 |  |  | × | 12 |  |  | / | 2 |  |  | = | 81266.7 |  |  |  | N/本 ＜ ρa O.K.
|  |  | 第3列 : |  |  |  | ( | 129.189 |  |  |  | ＋ | 116.677 |  |  |  | ) / |  | 2 | × | 100 |  |  | × | 12 |  |  | / | 2 |  |  | = | 73759.8 |  |  |  | N/本 ＜ ρa O.K.
|  |  | 第4列 : |  |  |  | ( | 116.677 |  |  |  | ＋ | 104.165 |  |  |  | ) / |  | 2 | × | 100 |  |  | × | 12 |  |  | / | 2 |  |  | = | 66252.6 |  |  |  | N/本 ＜ ρa O.K.
|  |  | 第5列 : |  |  |  | ( | 104.165 |  |  |  | ＋ | 91.653 |  |  |  | ) / |  | 2 | × | 100 |  |  | × | 12 |  |  | / | 2 |  |  | = | 58745.4 |  |  |  | N/本 ＜ ρa O.K.
· せん断力によるボルトの応力度
片側腹板が負担するせん断力 : (Ss + Sv) / 2
ねじりモーメントによる腹板のせん断力 : St = Mt / ( 2 b )
∵ St= Mt ·(h t) / (2 b h t), τt = Mt / ( 2· F· t ) , F = b h
従って, せん断力によるボルトの応力度は
|  | ρs = |  |  |  | 369.4901 |  |  | × | 1000 |  |  | ＋ |  | 392.6305 |  |  | × | 100000 |  |  |  |  | / |  | 44 |  |  | = |  | 4397 |  |  |  | N/本 ＜ ρa
[9 empty] | 2 | [7 empty] | 2 | × | 2250
· 曲げモーメントとせん断力の合計に対する照査
|  |  | ρ = (ρp²＋ρs²) = ( | [11 empty] | 88773.6 |  |  |  | ＋ | 4397 |  |  |  | ) = |  | 88882.4 |  |  |  | N/本 ＜ ρa , O.K
② 連結板の応力度計算
腹板の断面二次モーメント
|  |  | Iw' = |  |  | 12 |  |  | × | 2205.1077 |  |  | × ( 2205.1²cos²3.9 + 12²sin²3.9 )
12
[6 empty] | ＋ |  | 12 |  | × |  | 2205.1077 |  |  |  | ×( |  | 1100 |  |  |  | － | 1193.95 |  |  |  | )²= |  |  | 10906286082.182 | [5 empty] | mm⁴
腹板に作用する曲げモーメント
|  |  | Mw = Ms· |  |  |  | Iw' |  |  | = |  | 5781.7073 |  |  |  | × |  | 10906286082.182 | [5 empty] | = |  | 578.17 |  |  |  | kN·m
[7 empty] | Is | [10 empty] | 109063000000
|  |  | Mw : 腹板に作用する合成前死荷重による曲げモーメント, Ms = | [22 empty] | 5781.7073 |  |  |  | kN·m
|  |  | Is : |  |  | 鋼材桁断面の断面二次モーメント, | [11 empty] | Is = |  | 109063000000 | [5 empty] | mm⁴
連結板の断面二次モーメント
[12 empty] | A (mm2) | [5 empty] | Y (mm) | [5 empty] | AY (mm3) | [5 empty] | AY²(mm4) | [5 empty] | Io (mm4)
|  |  | 2 |  |  | 2180 |  |  |  | 9 |  | 39240 | [5 empty] | - | [5 empty] | - | [5 empty] | - | [5 empty] | 15468440160.3239
|  |  | Σ | [8 empty] | 39240 | [17 empty] | 0 | [5 empty] | 15468440160.3239
|  |  | I = Io ＋ AY²= | [6 empty] | 15468440160.3239 | [5 empty] | ＋ | 0 | [5 empty] | = | 15468440160.3239 | [5 empty] | mm⁴
|  |  | Isw = |  |  | 15468440160.3239 | [5 empty] | ＋ | 39240 |  |  |  | ×( |  | 1100 |  |  |  | － | 1193.95 |  |  |  | )²= |  | 15814796042.4239 | [5 empty] | mm⁴
|  |  | Isw : |  |  | 鋼材桁断面の中立軸に対する連結板の総断面二次モーメント
連結板の応力度
Ysu,Ysl : 鋼材桁断面の中立軸から連結板の上、下縁までの距離
|  |  |  | Ysu = |  |  | -1030.0492 |  |  |  | mm |  | Ysl = |  |  | 1193.9508 |  |  |  | mm
|  |  | σu : 連結板の上縁応力 | [10 empty] | σl : 連結板の下縁応力
|  |  | σu = |  |  | Mw |  |  | ·Ysu |  |  | = | 578.17 |  |  |  |  | × | 1000000 |  |  | × |  | -1030.0492 |  |  |  |  | = | -37.6574 |  |  |  |  | N/㎟ ＜ σca , O.K
[6 empty] | Isw | [7 empty] | 15814796042.4239
|  |  | σl = |  |  | Mw |  |  | ·Ysl |  |  | = | 578.17 |  |  |  |  | × | 1000000 |  |  | × |  | 1193.9508 |  |  |  |  | = | 43.6494 |  |  |  |  | N/㎟ ＜ σta , O.K
[6 empty] | Isw | [7 empty] | 15814796042.4239
(2) J - 2 Girder2
|  | 作用総曲げモーメント : M = | [11 empty] | 4971.3212 |  |  |  |  | kN·m | [5 empty] | 主桁の全幅 : |  |  |  |  | Bu = |  | 2.4 |  |  | m |  | Bl = |  | 2.1 |  |  | m
|  | 作用総せん断力 : S = | [11 empty] | 732.8609 |  |  |  |  | kN | [5 empty] | 主桁の高 : |  |  |  |  | H = |  | 2.2 |  |  | m
|  | 総ねじりモーメント : Mt = | [11 empty] | 564.0948 |  |  |  |  | kN·m | [5 empty] | 腹板の傾斜 : |  |  |  |  | θ = |  | 3.9005 |  |  | ㅇ
|  | 上フランジの応力度 : σu = | [11 empty] | -40.3331 |  |  |  |  | N/㎟ | [7 empty] | ( 腹板と鉛直線がとなす角度 )
|  | 下フランジの応力度 : σl = | [11 empty] | 46.6009 |  |  |  |  | N/㎟
|  | 鋼 種 : |  |  | SMA490 |  |  |  | AW |  | σta = |  |  | 210 |  |  |  | N/㎟ |  |  |  | σca = |  |  | 188.5333 |  |  |  | N/㎟ |  |  |  | τa = |  |  | 120 |  |  |  | N/㎟ |  |  | * 許容引張, 圧縮応力 (N/㎟)
|  | ボルト:H.T.B |  |  |  |  | 22 |  |  | S | 10 |  |  | ρa = |  |  | 48000 |  |  | × | 2 |  |  |  | = | 96000 |  |  | N | [13 empty] | 2 |  | SS400 |  | SM400 | SMA400 |  | SM400C-H | SM490 |  | SM490C-H | SM490Y |  | SM520 | SMA490 | SM520C-H | SM570 | SMA570 | SM570-H
[43 empty] | 40 |  | 140 |  | 140 | 140 |  | 140 | 185 |  | 185 | 210 |  | 210 | 210 | 210 | 255 | 255 | 255
| 1) 圧縮フランジ | [6 empty] | (上フランジ) | [5 empty] | の連結 | [28 empty] | 40-75 |  | 125 |  | 125 | 125 |  | 140 | 175 |  | 185 | 200 |  | 200 | 200 | 210 | 245 | 245 | 255
|  | σs |  | 40.3331 | [5 empty] | N/㎟ | [32 empty] | 75-100 |  | 125 |  | 125 | 125 |  | 140 | 175 |  | 185 | 195 |  | 195 | 195 | 210 | 240 | 240 | 255
|  | σs' |  | 0.75 |  |  |  | × | 188.5333 |  |  | = | 141.4 |  |  |  | N/㎟ |  |  |  | [道路橋示方書 6.1.1] | [21 empty] | * 許容せん断応力 (N/㎟)
|  | ∴連結部の作用応力度 ( | [8 empty] | σu |  | )は |  | 141.4 |  |  |  | N/㎟ を適用する。 | [23 empty] | 2 |  | SS400 |  | SM400 | SMA400 |  | SM400C-H | SM490 |  | SM490C-H | SM490Y |  | SM520 | SMA490 | SM520C-H | SM570 | SMA570 | SM570-H
[43 empty] | 40 |  | 80 |  | 80 | 80 |  | 80 | 105 |  | 105 | 120 |  | 120 | 120 | 120 | 145 | 145 | 145
[43 empty] | 40-75 |  | 75 |  | 75 | 75 |  | 80 | 100 |  | 105 | 115 |  | 115 | 115 | 120 | 140 | 140 | 145
[43 empty] | 75-100 |  | 75 |  | 75 | 75 |  | 80 | 100 |  | 105 | 110 |  | 110 | 110 | 120 | 135 | 135 | 145
[33 empty] | 母材板厚:Tu= |  |  |  |  | 15 |  | mm
[33 empty] | 母材長:L = |  |  |  |  | 2640 |  |  | mm
[33 empty] | フランジ張出し幅 | [6 empty] | 120 |  | mm
[33 empty] | リブ間隔 |  |  |  | 6 @ 400
① 必要ボルト本数の決定
|  |  | 作用力 Pf = |  |  |  |  | Asσs ＋ 2 Pfwu | [6 empty] | = | 15 |  | × | 2640 |  |  | × | 141.4 |  |  | ＋ | 44025.0989 |  |  |  | × 2 |  | = | 5687490.1978 |  |  |  |  | N
[8 empty] | ( 腹板作用に対するフランジ負担力 | [12 empty] | Pfwu |  | は腹板計算參照 )
|  |  | n = |  | Pf / ρa |  |  |  | = | 5687490.1978 |  |  |  |  | / | 96000 |  |  |  | ≒ | 59.3 |  |  |  |  | ⇒ |  |  |  | 80 |  |  |  | 本 使用 | [5 empty] | O.K.
② 連結板の決定
|  |  | 必要断面積 : Asreq = Pf / σca = | [12 empty] | 5687490.1978 |  |  |  |  | / | 188.5333 |  |  |  | = | 30167.0272 |  |  |  | mm²
|  |  | 使用連結板 : |  |  |  |  | 2 |  |  | 80 |  |  | 9 |  | 630 |  |  |  | = |  | 1440 |  |  |  | mm²
[8 empty] | 6 |  |  | 280 |  |  | 9 |  | 630 |  |  |  | = |  | 15120 |  |  |  | mm²
[8 empty] | 1 |  |  | 2630 |  |  | 9 |  | 630 |  |  |  | = |  | 23670 |  |  |  | mm²
[20 empty] | Σ= |  | 40230 |  |  |  | mm² ＞ Asreq'd = | [7 empty] | 30167.0272 |  |  |  | mm² O.K
|  |  | 連結板の応力度σs = Pf / As | [10 empty] | = | 5687490.1978 |  |  |  |  | / | 40230 |  |  |  | = | 141.3744 |  |  |  |  | N/㎟＜ σca , O.K
③ ボルト応力度の照査
· 直応力度
|  |  | ρp = Pf / n = | [5 empty] | 5687490.1978 |  |  |  |  | / | 80 |  |  |  |  | = | 71093.6275 |  |  |  |  | N/本 |  |  | ＜ ρa O.K
· ねじりによるせん断応力度
ねじりモーメントによる腹板のせん断力 : St = Mt / ( 2 h )
∵ St= Mt ·(b tf) / (2 b h tf), τt = Mt / ( 2· F· tf ) , F = b h
従って, せん断力によるボルトの応力度は
|  | ρs = |  |  |  | 564.0948 |  |  | × | 1000000 |  |  |  |  | / |  | 80 |  |  | = |  | 1602.5 |  |  |  | N/本 ＜ ρa O.K.
[8 empty] | 2 | × | 2200
· ボルト1本に作用する力
|  |  | ρ = (ρp²＋ρs²) = ( | [11 empty] | 71093.6275 |  |  |  | ＋ | 1602.5 |  |  |  | ) = |  | 71111.7 |  |  |  | N/本 ＜ ρa , O.K
2) 圧縮部縦リブ連結部の計算
[23 empty] | リブ幅 : |  |  |  | 150 |  |  | mm
[23 empty] | リブ板厚: |  |  |  | 14 |  |  | mm
① 必要ボルト本数の決定
|  |  | n = |  | As σu |  |  | = | 14 |  | × | 150 |  |  | × | 141.4 |  |  |  | ≒ | 3.1 |  |  |  | ⇒ |  |  | 5 |  |  |  | 本 使用 | [5 empty] | O.K.
[5 empty] | ρa | [6 empty] | 96000
② 連結板の決定
|  |  | 必要断面積 : As = | [6 empty] | 14 |  | × | 150 |  |  | × | 141.4 |  |  |  | = | 1575 |  |  |  | mm²
188.5333
|  |  | 使用連結板 : |  |  |  |  | 2 |  |  | 80 |  |  | 9 |  | 780 |  |  |  | = |  | 1440 |  |  |  | mm² |  |  | N.G.
| 3) 引張フランジ | [6 empty] | (下フランジ) | [5 empty] | の連結
|  | σs |  | 46.6009 |  |  |  |  | N/㎟
|  | σs' |  | 0.75 |  |  |  | × | 210 |  |  | = | 157.5 |  |  |  | N/㎟ |  |  |  | [道路橋示方書 6.1.1]
|  | ∴連結部の作用応力度 ( | [8 empty] | σl |  | )は |  | 157.5 |  |  |  | N/㎟ を適用する。
[33 empty] | 母材板厚:Tu= |  |  |  |  | 15 |  |  | mm
[33 empty] | 母材長:L = |  |  |  |  | 2340 |  |  | mm
[33 empty] | フランジ張出し幅 | [6 empty] | 120 |  | mm
[33 empty] | リブ間隔 |  |  |  | 3 @ 800
① 必要ボルト本数の決定
腹板の一部と縦リブのボルト孔引き分もフランジで負担させるものとする。
|  |  | 引張側縦リブのボルト孔引き断面積 Ar | [14 empty] | ( リブボルトの孔径 Φ | [8 empty] | 26.5 |  |  | mm, リブの数 | [5 empty] | 2 | 本 )
|  |  |  | Ar = 26.5× 1本 ×14 = | [12 empty] | 371 | [25 empty] | j = | 0 | , | p = | 75 | , | g = | 0 | , | ボルト列数(縦方向) |  |  | 1 | 本
|  |  | 作用力 Pf = |  |  |  |  | (As＋Ar×2)σs＋2 Pfwl | [8 empty] | = | ( | 35100 |  |  | ＋ | 742 |  |  | ) | × | 157.5 |  |  | ＋ | 49101.8011 |  |  |  | × 2 |  | = | 5743318.6023
[8 empty] | ( 腹板作用に対するフランジ負担力 | [12 empty] | Pfwl |  | は腹板計算參照 )
|  |  | n = |  | Pf / ρa |  |  |  | = | 5743318.6023 | [5 empty] | / | 96000 |  |  |  | = | 59.8 |  |  |  | ⇒ |  |  |  | 41 |  |  |  | 本 使用 | [5 empty] | N.G.
② 連結板の決定
|  |  | 必要断面積 : Asreq = Pf / σta = | [12 empty] | 5743318.6023 | [5 empty] | / | 210 |  |  |  | = | 27349.1362 |  |  |  | mm²
|  |  | 使用連結板 : |  |  |  |  | 2 |  |  | 80 |  |  | 9 |  | 630 |  |  |  | = |  | 1440 |  |  |  | mm²
[8 empty] | 3 |  |  | 280 |  |  | 9 |  | 630 |  |  |  | = |  | 7560 |  |  |  | mm²
[8 empty] | 1 |  |  | 2330 |  |  | 9 |  | 630 |  |  |  | = |  | 20970 |  |  |  | mm²
[20 empty] | Σ= |  | 29970 |  |  |  | mm²
連結板の順断面積 : 引張部フランジで縦リブのボルト孔引き分に対する控除も負担して、純断面積に1.1割増
|  |  |  | Asn1 = |  |  | ( | 29970 |  |  | － | 25 |  |  | × | 9 |  |  | × | 8 |  |  | × | 2 |  |  | - | 371 |  |  | × | 2 |  |  | ) × 1.1 |  |  |  |  | ( 第1列 ) |  |  | 第1列のボルト数 |  |  |  | 8 | 第2列のボルト数 |  |  | 11
[6 empty] | = | 28190.8 |  |  |  | mm² ＞ Asreq'd = | [7 empty] | 27349.1362 |  |  |  | mm² O.K
|  |  | 連結板の応力度 σs1 = Pf/ Asn1 | [11 empty] | = | 5743318.6023 | [5 empty] | / | 28190.8 |  |  |  | = | 203.7302 |  |  |  | N/㎟ ＜ σta , O.K
|  |  |  | Asn2 = |  |  | ( | 29970 |  |  | － | 25 |  |  | × | 9 |  |  | × | 11 |  |  | × | 2 |  |  | - | 371 |  |  | × | 2 |  |  | ) × 1.1 |  |  |  |  | ( 第2列 )
[6 empty] | = | 26705.8 |  |  |  | mm²
|  |  | 連結板の応力度 σs2 = Pf/ Asn2 × | [12 empty] | (41 - 8) / 41
[10 empty] | = | 5743318.6023 | [5 empty] | / | 26705.8 |  |  |  | × | 0.80488 |  |  | = | 173.0961 |  |  |  | N/㎟ ＜ σta , O.K
③ ボルト応力度の照査
· 直応力度
|  |  | ρp = Pf / n = | [5 empty] | 5743318.6023 | [5 empty] | / | 41 |  |  |  |  | = | 140080.9415 |  |  |  | N/本 |  |  | ＞ ρa N.G
· ねじりによるせん断応力度
ねじりモーメントによる腹板のせん断力 : St = Mt / ( 2 h )
∵ St= Mt ·(b tf) / (2 b h tf), τt = Mt / ( 2· F· tf ) , F = b h
従って, せん断力によるボルトの応力度は
|  | ρs = |  |  |  | 564.0948 |  |  | × | 1000000 |  |  |  |  | / |  | 41 |  |  | = |  | 3126.9 |  |  |  | N/本 ＜ ρa O.K.
[8 empty] | 2 | × | 2200
· ボルト1本に作用する力
|  |  | ρ = (ρp²＋ρs²) = ( | [11 empty] | 140080.9415 |  |  |  | ＋ | 3126.9 |  |  |  | ) = |  | 140115.8 |  |  |  | N/本 ＞ ρa , N.G
④ 母材応力度の照査
|  |  | フランジの純断面積 | [7 empty] | Afn1 = |  |  | ( | 2340 |  |  | - | 25 |  |  | × | 8 |  | ) | × | 15 |  | × | 1.1 |  | = | 35310 |  |  |  | mm² |  | ( 第1列 )
[11 empty] | Afn2 = |  |  | ( | 2340 |  |  | - | 25 |  |  | × | 11 |  | ) | × | 15 |  | × | 1.1 |  | = | 34072.5 |  |  |  | mm² |  | ( 第2列 )
|  |  | 縦リブの純断面積 | [7 empty] | Arn = |  |  | ( | 150 |  |  | × | 14 |  | - | 371 |  |  | ) | × | 2 |  | × | 1.1 |  | = | 3803.8 |  |  |  | mm²
|  |  | 腹板分担の断面積 | [7 empty] | Afw = |  |  | ( | 13.1385 |  |  | × | 12 |  | ) | × | 2 | [8 empty] | = | 315.3231 |  |  |  | mm²
[30 empty] | ΣAn1 = |  |  | 39429.1231 |  |  |  | mm² |  | ( 第1列 )
[30 empty] | ΣAn2 = |  |  | 38191.6231 |  |  |  | mm² |  | ( 第2列 )
|  |  | 母材応力度 | [5 empty] | σ1 = |  |  | Pf / ΣAn1 = | [5 empty] | 5743318.6023 | [5 empty] | / | 39429.1231 |  |  |  | = | 145.6618 |  |  |  | N/mm² |  |  |  | ＜ σta , O.K
[9 empty] | σ2 = |  |  | Pf / ΣAn2 |  |  |  |  | × | (41 - 8) / 41
[10 empty] | = | 5743318.6023 | [5 empty] | / | 38191.6231 |  |  |  | × | 0.80488 |  |  | = | 121.0389 |  |  |  | N/mm² |  |  |  | ＜ σta , O.K
4) 引張部縦リブ連結部の計算
[23 empty] | リブ幅 : |  |  |  | 150 |  |  | mm
[23 empty] | リブ板厚: |  |  |  | 14 |  |  | mm
① 必要ボルト本数の決定
|  |  | 縦リブ1本の純断面積 | [8 empty] | An = |  | 14 |  | × | 150 |  |  | - | 371 |  |  |  | = | 1729 |  |  |  | mm²
|  |  | n = An σl / ρa | [6 empty] | = | 1729 |  |  |  | × | 145.6618 |  |  |  | / | 96000 |  |  |  |  | = | 2.6 |  |  |  | ⇒ |  |  | 5 |  |  |  | 本 使用 |  |  | O.K.
② 連結板の決定
|  |  | 必要断面積 : As = | [6 empty] | An σl / σta | [5 empty] | = | 1729 |  |  |  | × | 145.6618 |  |  |  | / | 210 |  |  |  | = | 1199.2825 |  |  |  | mm²
|  |  | 使用連結板 : |  |  |  |  | 2 |  |  | 80 |  |  | 9 |  | 780 |  |  |  | = |  | 1440 |  |  |  | mm² |  |  | O.K.
4) 腹板連結部の計算
① ボルトの応力度計算
· 曲げモーメントによるボルトの応力度
[31 empty] | 主桁の総高く HT = | [6 empty] | 2200
[31 empty] | 腹板の厚さ TW = | [6 empty] | 12
- 上側ボルト列の照査
|  |  | 中立軸から上側縁端までの距離 ho = | [14 empty] | 1043.1657 |  |  | mm |  | ( 傾斜長さ )
|  |  | σu = |  |  | 141.4 |  |  |  | N/㎟
|  |  | σ1 = |  |  | σ₁·(ho - |  |  |  |  | 26.2769 |  |  | )/ho |  | = | 137.838 |  |  |  |  | N/㎟
|  |  | σ2 = |  |  | σ₁·(ho - |  |  |  |  | 126.2769 |  |  | )/ho |  | = | 124.283 |  |  |  |  | N/㎟
|  |  | σ3 = |  |  | σ₁·(ho - |  |  |  |  | 226.2769 |  |  | )/ho |  | = | 110.728 |  |  |  |  | N/㎟
|  |  | σ4 = |  |  | σ₁·(ho - |  |  |  |  | 326.2769 |  |  | )/ho |  | = | 97.174 |  |  |  |  | N/㎟
|  |  | σ5 = |  |  | σ₁·(ho - |  |  |  |  | 426.2769 |  |  | )/ho |  | = | 83.619 |  |  |  |  | N/㎟
|  |  | σ6 = |  |  | σ₁·(ho - |  |  |  |  | 526.2769 |  |  | )/ho |  | = | 70.064 |  |  |  |  | N/㎟
|  |  | Pfwu = |  |  |  | ( | 141.4 |  |  |  | ＋ | 137.838 |  |  |  | ) / 2 × |  |  |  | 26.2769 |  |  | × | 12 |  |  | = | 44025.0989 |  |  |  |  | N | (上フランジの分担力)
|  |  | 第1列 : |  |  |  | ( | 137.838 |  |  |  | ＋ | 124.283 |  |  |  | ) / |  | 2 | × | 100 |  |  | × | 12 |  |  | / | 2 |  |  | = | 78636.3 |  |  |  | N/本 ＜ ρa O.K.
|  |  | 第2列 : |  |  |  | ( | 124.283 |  |  |  | ＋ | 110.728 |  |  |  | ) / |  | 2 | × | 100 |  |  | × | 12 |  |  | / | 2 |  |  | = | 70503.3 |  |  |  | N/本 ＜ ρa O.K.
|  |  | 第3列 : |  |  |  | ( | 110.728 |  |  |  | ＋ | 97.174 |  |  |  | ) / |  | 2 | × | 100 |  |  | × | 12 |  |  | / | 2 |  |  | = | 62370.6 |  |  |  | N/本 ＜ ρa O.K.
|  |  | 第4列 : |  |  |  | ( | 97.174 |  |  |  | ＋ | 83.619 |  |  |  | ) / |  | 2 | × | 100 |  |  | × | 12 |  |  | / | 2 |  |  | = | 54237.9 |  |  |  | N/本 ＜ ρa O.K.
|  |  | 第5列 : |  |  |  | ( | 83.619 |  |  |  | ＋ | 70.064 |  |  |  | ) / |  | 2 | × | 100 |  |  | × | 12 |  |  | / | 2 |  |  | = | 46104.9 |  |  |  | N/本 ＜ ρa O.K.
- 下側ボルト列の照査
|  |  | 中立軸から下側縁端までの距離 ho = | [14 empty] | 1161.942 |  |  | mm |  | ( 傾斜長さ )
|  |  | σl = |  |  | 157.5 |  |  |  | N/㎟
|  |  | σ1 = |  |  | σ₁·(ho - |  |  |  |  | 26.2769 |  |  | )/ho |  | = | 153.938 |  |  |  |  | N/㎟
|  |  | σ2 = |  |  | σ₁·(ho - |  |  |  |  | 126.2769 |  |  | )/ho |  | = | 140.383 |  |  |  |  | N/㎟
|  |  | σ3 = |  |  | σ₁·(ho - |  |  |  |  | 226.2769 |  |  | )/ho |  | = | 126.828 |  |  |  |  | N/㎟
|  |  | σ4 = |  |  | σ₁·(ho - |  |  |  |  | 326.2769 |  |  | )/ho |  | = | 113.274 |  |  |  |  | N/㎟
|  |  | σ5 = |  |  | σ₁·(ho - |  |  |  |  | 426.2769 |  |  | )/ho |  | = | 99.719 |  |  |  |  | N/㎟
|  |  | σ6 = |  |  | σ₁·(ho - |  |  |  |  | 526.2769 |  |  | )/ho |  | = | 86.164 |  |  |  |  | N/㎟
|  |  | Pfwl = |  |  |  | ( | 157.5 |  |  |  | ＋ | 153.938 |  |  |  | ) / 2 × |  |  |  | 26.2769 |  |  | × | 12 |  |  | = | 49101.8011 |  |  |  |  | N | (下フランジの分担力)
|  |  | 第1列 : |  |  |  | ( | 153.938 |  |  |  | ＋ | 140.383 |  |  |  | ) / |  | 2 | × | 100 |  |  | × | 12 |  |  | / | 2 |  |  | = | 88296.3 |  |  |  | N/本 ＜ ρa O.K.
|  |  | 第2列 : |  |  |  | ( | 140.383 |  |  |  | ＋ | 126.828 |  |  |  | ) / |  | 2 | × | 100 |  |  | × | 12 |  |  | / | 2 |  |  | = | 80163.3 |  |  |  | N/本 ＜ ρa O.K.
|  |  | 第3列 : |  |  |  | ( | 126.828 |  |  |  | ＋ | 113.274 |  |  |  | ) / |  | 2 | × | 100 |  |  | × | 12 |  |  | / | 2 |  |  | = | 72030.6 |  |  |  | N/本 ＜ ρa O.K.
|  |  | 第4列 : |  |  |  | ( | 113.274 |  |  |  | ＋ | 99.719 |  |  |  | ) / |  | 2 | × | 100 |  |  | × | 12 |  |  | / | 2 |  |  | = | 63897.9 |  |  |  | N/本 ＜ ρa O.K.
|  |  | 第5列 : |  |  |  | ( | 99.719 |  |  |  | ＋ | 86.164 |  |  |  | ) / |  | 2 | × | 100 |  |  | × | 12 |  |  | / | 2 |  |  | = | 55764.9 |  |  |  | N/本 ＜ ρa O.K.
· せん断力によるボルトの応力度
片側腹板が負担するせん断力 : (Ss + Sv) / 2
ねじりモーメントによる腹板のせん断力 : St = Mt / ( 2 b )
∵ St= Mt ·(h t) / (2 b h t), τt = Mt / ( 2· F· t ) , F = b h
従って, せん断力によるボルトの応力度は
|  | ρs = |  |  |  | 732.8609 |  |  | × | 1000 |  |  | ＋ |  | 564.0948 |  |  | × | 100000 |  |  |  |  | / |  | 44 |  |  | = |  | 8612.9 |  |  |  | N/本 ＜ ρa
[9 empty] | 2 | [7 empty] | 2 | × | 2250
· 曲げモーメントとせん断力の合計に対する照査
|  |  | ρ = (ρp²＋ρs²) = ( | [11 empty] | 88296.3 |  |  |  | ＋ | 8612.9 |  |  |  | ) = |  | 88715.4 |  |  |  | N/本 ＜ ρa , O.K
② 連結板の応力度計算
腹板の断面二次モーメント
|  |  | Iw' = |  |  | 12 |  |  | × | 2205.1077 |  |  | × ( 2205.1²cos²3.9 + 12²sin²3.9 )
12
[6 empty] | ＋ |  | 12 |  | × |  | 2205.1077 |  |  |  | ×( |  | 1100 |  |  |  | － | 1195.39 |  |  |  | )²= |  |  | 10913500742.9936 | [5 empty] | mm⁴
腹板に作用する曲げモーメント
|  |  | Mw = Ms· |  |  |  | Iw' |  |  | = |  | 4971.3212 |  |  |  | × |  | 10913500742.9936 | [5 empty] | = |  | 425.4489 |  |  |  | kN·m
[7 empty] | Is | [10 empty] | 127523000000
|  |  | Mw : 腹板に作用する合成前死荷重による曲げモーメント, Ms = | [22 empty] | 4971.3212 |  |  |  | kN·m
|  |  | Is : |  |  | 鋼材桁断面の断面二次モーメント, | [11 empty] | Is = |  | 127523000000 | [5 empty] | mm⁴
連結板の断面二次モーメント
[12 empty] | A (mm2) | [5 empty] | Y (mm) | [5 empty] | AY (mm3) | [5 empty] | AY²(mm4) | [5 empty] | Io (mm4)
|  |  | 2 |  |  | 2180 |  |  |  | 9 |  | 39240 | [5 empty] | - | [5 empty] | - | [5 empty] | - | [5 empty] | 15468440160.3239
|  |  | Σ | [8 empty] | 39240 | [17 empty] | 0 | [5 empty] | 15468440160.3239
|  |  | I = Io ＋ AY²= | [6 empty] | 15468440160.3239 | [5 empty] | ＋ | 0 | [5 empty] | = | 15468440160.3239 | [5 empty] | mm⁴
|  |  | Isw = |  |  | 15468440160.3239 | [5 empty] | ＋ | 39240 |  |  |  | ×( |  | 1100 |  |  |  | － | 1195.39 |  |  |  | )²= |  | 15825494812.7279 | [5 empty] | mm⁴
|  |  | Isw : |  |  | 鋼材桁断面の中立軸に対する連結板の総断面二次モーメント
連結板の応力度
Ysu,Ysl : 鋼材桁断面の中立軸から連結板の上、下縁までの距離
|  |  |  | Ysu = |  |  | -1034.6104 |  |  |  | mm |  | Ysl = |  |  | 1195.3896 |  |  |  | mm
|  |  | σu : 連結板の上縁応力 | [10 empty] | σl : 連結板の下縁応力
|  |  | σu = |  |  | Mw |  |  | ·Ysu |  |  | = | 425.4489 |  |  |  |  | × | 1000000 |  |  | × |  | -1034.6104 |  |  |  |  | = | -27.8142 |  |  |  |  | N/㎟ ＜ σca , O.K
[6 empty] | Isw | [7 empty] | 15825494812.7279
|  |  | σl = |  |  | Mw |  |  | ·Ysl |  |  | = | 425.4489 |  |  |  |  | × | 1000000 |  |  | × |  | 1195.3896 |  |  |  |  | = | 32.1366 |  |  |  |  | N/㎟ ＜ σta , O.K
[6 empty] | Isw | [7 empty] | 15825494812.7279
(3) J - 3 Girder2
|  | 作用総曲げモーメント : M = | [11 empty] | -7050.169 |  |  |  |  | kN·m | [5 empty] | 主桁の全幅 : |  |  |  |  | Bu = |  | 2.4 |  |  | m |  | Bl = |  | 2.1 |  |  | m
|  | 作用総せん断力 : S = | [11 empty] | 1482.4968 |  |  |  |  | kN | [5 empty] | 主桁の高 : |  |  |  |  | H = |  | 2.2 |  |  | m
|  | 総ねじりモーメント : Mt = | [11 empty] | 772.6456 |  |  |  |  | kN·m | [5 empty] | 腹板の傾斜 : |  |  |  |  | θ = |  | 3.9005 |  |  | ㅇ
|  | 上フランジの応力度 : σu = | [11 empty] | 54.9492 |  |  |  |  | N/㎟ | [7 empty] | ( 腹板と鉛直線がとなす角度 )
|  | 下フランジの応力度 : σl = | [11 empty] | -53.6534 |  |  |  |  | N/㎟
|  | 鋼 種 : |  |  | SMA490 |  |  |  | AW |  | σta = |  |  | 210 |  |  |  | N/㎟ |  |  |  | σca = |  |  | 210 |  |  |  | N/㎟ |  |  |  | τa = |  |  | 120 |  |  |  | N/㎟ |  |  | * 許容引張, 圧縮応力 (N/㎟)
|  | ボルト:H.T.B |  |  |  |  | 22 |  |  | S | 10 |  |  | ρa = |  |  | 48000 |  |  | × | 2 |  |  |  | = | 96000 |  |  | N | [13 empty] | 2 |  | SS400 |  | SM400 | SMA400 |  | SM400C-H | SM490 |  | SM490C-H | SM490Y |  | SM520 | SMA490 | SM520C-H | SM570 | SMA570 | SM570-H
[43 empty] | 40 |  | 140 |  | 140 | 140 |  | 140 | 185 |  | 185 | 210 |  | 210 | 210 | 210 | 255 | 255 | 255
| 1) 圧縮フランジ | [6 empty] | (下フランジ) | [5 empty] | の連結 | [28 empty] | 40-75 |  | 125 |  | 125 | 125 |  | 140 | 175 |  | 185 | 200 |  | 200 | 200 | 210 | 245 | 245 | 255
|  | σs |  | 53.6534 | [5 empty] | N/㎟ | [32 empty] | 75-100 |  | 125 |  | 125 | 125 |  | 140 | 175 |  | 185 | 195 |  | 195 | 195 | 210 | 240 | 240 | 255
|  | σs' |  | 0.75 |  |  |  | × | 210 |  |  | = | 157.5 |  |  |  | N/㎟ |  |  |  | [道路橋示方書 6.1.1] | [21 empty] | * 許容せん断応力 (N/㎟)
|  | ∴連結部の作用応力度 ( | [8 empty] | σl |  | )は |  | 157.5 |  |  |  | N/㎟ を適用する。 | [23 empty] | 2 |  | SS400 |  | SM400 | SMA400 |  | SM400C-H | SM490 |  | SM490C-H | SM490Y |  | SM520 | SMA490 | SM520C-H | SM570 | SMA570 | SM570-H
[43 empty] | 40 |  | 80 |  | 80 | 80 |  | 80 | 105 |  | 105 | 120 |  | 120 | 120 | 120 | 145 | 145 | 145
[43 empty] | 40-75 |  | 75 |  | 75 | 75 |  | 80 | 100 |  | 105 | 115 |  | 115 | 115 | 120 | 140 | 140 | 145
[43 empty] | 75-100 |  | 75 |  | 75 | 75 |  | 80 | 100 |  | 105 | 110 |  | 110 | 110 | 120 | 135 | 135 | 145
[33 empty] | 母材板厚:Tu= |  |  |  |  | 21 |  | mm
[33 empty] | 母材長:L = |  |  |  |  | 2640 |  |  | mm
[33 empty] | フランジ張出し幅 | [6 empty] | 120 |  | mm
[33 empty] | リブ間隔 |  |  |  | 6 @ 400
① 必要ボルト本数の決定
|  |  | 作用力 Pf = |  |  |  |  | Asσs ＋ 2 Pfwl | [6 empty] | = | 21 |  | × | 2640 |  |  | × | 157.5 |  |  | ＋ | 49071.5301 |  |  |  | × 2 |  | = | 8829943.0602 |  |  |  |  | N
[8 empty] | ( 腹板作用に対するフランジ負担力 | [12 empty] | Pfwl |  | は腹板計算參照 )
|  |  | n = |  | Pf / ρa |  |  |  | = | 8829943.0602 |  |  |  |  | / | 96000 |  |  |  | ≒ | 92 |  |  |  |  | ⇒ |  |  |  | 92 |  |  |  | 本 使用 | [5 empty] | O.K.
② 連結板の決定
|  |  | 必要断面積 : Asreq = Pf / σca = | [12 empty] | 8829943.0602 |  |  |  |  | / | 210 |  |  |  | = | 42047.3479 |  |  |  | mm²
|  |  | 使用連結板 : |  |  |  |  | 2 |  |  | 80 |  |  | 9 |  | 630 |  |  |  | = |  | 1440 |  |  |  | mm²
[8 empty] | 3 |  |  | 680 |  |  | 9 |  | 630 |  |  |  | = |  | 18360 |  |  |  | mm²
[8 empty] | 1 |  |  | 2630 |  |  | 9 |  | 630 |  |  |  | = |  | 23670 |  |  |  | mm²
[20 empty] | Σ= |  | 43470 |  |  |  | mm² ＞ Asreq'd = | [7 empty] | 42047.3479 |  |  |  | mm² O.K
|  |  | 連結板の応力度σs = Pf / As | [10 empty] | = | 8829943.0602 |  |  |  |  | / | 43470 |  |  |  | = | 203.1273 |  |  |  |  | N/㎟＜ σca , O.K
③ ボルト応力度の照査
· 直応力度
|  |  | ρp = Pf / n = | [5 empty] | 8829943.0602 |  |  |  |  | / | 92 |  |  |  |  | = | 95977.642 |  |  |  |  | N/本 |  |  | ＜ ρa O.K
· ねじりによるせん断応力度
ねじりモーメントによる腹板のせん断力 : St = Mt / ( 2 h )
∵ St= Mt ·(b tf) / (2 b h tf), τt = Mt / ( 2· F· tf ) , F = b h
従って, せん断力によるボルトの応力度は
|  | ρs = |  |  |  | 772.6456 |  |  | × | 1000000 |  |  |  |  | / |  | 92 |  |  | = |  | 1908.7 |  |  |  | N/本 ＜ ρa O.K.
[8 empty] | 2 | × | 2200
· ボルト1本に作用する力
|  |  | ρ = (ρp²＋ρs²) = ( | [11 empty] | 95977.642 |  |  |  | ＋ | 1908.7 |  |  |  | ) = |  | 95996.6 |  |  |  | N/本 ＜ ρa , O.K
2) 圧縮部縦リブ連結部の計算
[23 empty] | リブ幅 : |  |  |  | 150 |  |  | mm
[23 empty] | リブ板厚: |  |  |  | 14 |  |  | mm
① 必要ボルト本数の決定
|  |  | n = |  | As σl |  |  | = | 14 |  | × | 150 |  |  | × | 157.5 |  |  |  | ≒ | 3.4 |  |  |  | ⇒ |  |  | 5 |  |  |  | 本 使用 | [5 empty] | O.K.
[5 empty] | ρa | [6 empty] | 96000
② 連結板の決定
|  |  | 必要断面積 : As = | [6 empty] | 14 |  | × | 150 |  |  | × | 157.5 |  |  |  | = | 1575 |  |  |  | mm²
210
|  |  | 使用連結板 : |  |  |  |  | 2 |  |  | 80 |  |  | 9 |  | 780 |  |  |  | = |  | 1440 |  |  |  | mm² |  |  | N.G.
| 3) 引張フランジ | [6 empty] | (上フランジ) | [5 empty] | の連結
|  | σs |  | 54.9492 |  |  |  |  | N/㎟
|  | σs' |  | 0.75 |  |  |  | × | 210 |  |  | = | 157.5 |  |  |  | N/㎟ |  |  |  | [道路橋示方書 6.1.1]
|  | ∴連結部の作用応力度 ( | [8 empty] | σu |  | )は |  | 157.5 |  |  |  | N/㎟ を適用する。
[33 empty] | 母材板厚:Tu= |  |  |  |  | 21 |  |  | mm
[33 empty] | 母材長:L = |  |  |  |  | 2340 |  |  | mm
[33 empty] | フランジ張出し幅 | [6 empty] | 120 |  | mm
[33 empty] | リブ間隔 |  |  |  | 3 @ 800
① 必要ボルト本数の決定
腹板の一部と縦リブのボルト孔引き分もフランジで負担させるものとする。
|  |  | 引張側縦リブのボルト孔引き断面積 Ar | [14 empty] | ( リブボルトの孔径 Φ | [8 empty] | 26.5 |  |  | mm, リブの数 | [5 empty] | 5 | 本 )
|  |  |  | Ar = 26.5× 1本 ×14 = | [12 empty] | 371 | [25 empty] | j = | 0 | , | p = | 75 | , | g = | 0 | , | ボルト列数(縦方向) |  |  | 1 | 本
|  |  | 作用力 Pf = |  |  |  |  | (As＋Ar×5)σs＋2 Pfwu | [8 empty] | = | ( | 49140 |  |  | ＋ | 1855 |  |  | ) | × | 157.5 |  |  | ＋ | 49071.5301 |  |  |  | × 2 |  | = | 8129855.5602
[8 empty] | ( 腹板作用に対するフランジ負担力 | [12 empty] | Pfwu |  | は腹板計算參照 )
|  |  | n = |  | Pf / ρa |  |  |  | = | 8129855.5602 | [5 empty] | / | 96000 |  |  |  | = | 84.7 |  |  |  | ⇒ |  |  |  | 83 |  |  |  | 本 使用 | [5 empty] | N.G.
② 連結板の決定
|  |  | 必要断面積 : Asreq = Pf / σta = | [12 empty] | 8129855.5602 | [5 empty] | / | 210 |  |  |  | = | 38713.5979 |  |  |  | mm²
|  |  | 使用連結板 : |  |  |  |  | 2 |  |  | 80 |  |  | 9 |  | 630 |  |  |  | = |  | 1440 |  |  |  | mm²
[8 empty] | 6 |  |  | 680 |  |  | 9 |  | 630 |  |  |  | = |  | 36720 |  |  |  | mm²
[8 empty] | 1 |  |  | 2330 |  |  | 9 |  | 630 |  |  |  | = |  | 20970 |  |  |  | mm²
[20 empty] | Σ= |  | 59130 |  |  |  | mm²
連結板の順断面積 : 引張部フランジで縦リブのボルト孔引き分に対する控除も負担して、純断面積に1.1割増
|  |  |  | Asn1 = |  |  | ( | 59130 |  |  | － | 25 |  |  | × | 9 |  |  | × | 14 |  |  | × | 2 |  |  | - | 371 |  |  | × | 5 |  |  | ) × 1.1 |  |  |  |  | ( 第1列 ) |  |  | 第1列のボルト数 |  |  |  | 14 | 第2列のボルト数 |  |  | 23
[6 empty] | = | 56072.5 |  |  |  | mm² ＞ Asreq'd = | [7 empty] | 38713.5979 |  |  |  | mm² O.K
|  |  | 連結板の応力度 σs1 = Pf/ Asn1 | [11 empty] | = | 8129855.5602 | [5 empty] | / | 56072.5 |  |  |  | = | 144.9883 |  |  |  | N/㎟ ＜ σta , O.K
|  |  |  | Asn2 = |  |  | ( | 59130 |  |  | － | 25 |  |  | × | 9 |  |  | × | 23 |  |  | × | 2 |  |  | - | 371 |  |  | × | 5 |  |  | ) × 1.1 |  |  |  |  | ( 第2列 )
[6 empty] | = | 51617.5 |  |  |  | mm²
|  |  | 連結板の応力度 σs2 = Pf/ Asn2 × | [12 empty] | (83 - 14) / 83
[10 empty] | = | 8129855.5602 | [5 empty] | / | 51617.5 |  |  |  | × | 0.83133 |  |  | = | 130.9353 |  |  |  | N/㎟ ＜ σta , O.K
③ ボルト応力度の照査
· 直応力度
|  |  | ρp = Pf / n = | [5 empty] | 8129855.5602 | [5 empty] | / | 83 |  |  |  |  | = | 97950.067 |  |  |  | N/本 |  |  | ＞ ρa N.G
· ねじりによるせん断応力度
ねじりモーメントによる腹板のせん断力 : St = Mt / ( 2 h )
∵ St= Mt ·(b tf) / (2 b h tf), τt = Mt / ( 2· F· tf ) , F = b h
従って, せん断力によるボルトの応力度は
|  | ρs = |  |  |  | 772.6456 |  |  | × | 1000000 |  |  |  |  | / |  | 83 |  |  | = |  | 2115.7 |  |  |  | N/本 ＜ ρa O.K.
[8 empty] | 2 | × | 2200
· ボルト1本に作用する力
|  |  | ρ = (ρp²＋ρs²) = ( | [11 empty] | 97950.067 |  |  |  | ＋ | 2115.7 |  |  |  | ) = |  | 97972.9 |  |  |  | N/本 ＞ ρa , N.G
④ 母材応力度の照査
|  |  | フランジの純断面積 | [7 empty] | Afn1 = |  |  | ( | 2340 |  |  | - | 25 |  |  | × | 14 |  | ) | × | 21 |  | × | 1.1 |  | = | 45969 |  |  |  | mm² |  | ( 第1列 )
[11 empty] | Afn2 = |  |  | ( | 2340 |  |  | - | 25 |  |  | × | 23 |  | ) | × | 21 |  | × | 1.1 |  | = | 40771.5 |  |  |  | mm² |  | ( 第2列 )
|  |  | 縦リブの純断面積 | [7 empty] | Arn = |  |  | ( | 150 |  |  | × | 14 |  | - | 371 |  |  | ) | × | 5 |  | × | 1.1 |  | = | 9509.5 |  |  |  | mm²
|  |  | 腹板分担の断面積 | [7 empty] | Afw = |  |  | ( | 13.1385 |  |  | × | 12 |  | ) | × | 2 | [8 empty] | = | 315.3231 |  |  |  | mm²
[30 empty] | ΣAn1 = |  |  | 55793.8231 |  |  |  | mm² |  | ( 第1列 )
[30 empty] | ΣAn2 = |  |  | 50596.3231 |  |  |  | mm² |  | ( 第2列 )
|  |  | 母材応力度 | [5 empty] | σ1 = |  |  | Pf / ΣAn1 = | [5 empty] | 8129855.5602 | [5 empty] | / | 55793.8231 |  |  |  | = | 145.7125 |  |  |  | N/mm² |  |  |  | ＜ σta , O.K
[9 empty] | σ2 = |  |  | Pf / ΣAn2 |  |  |  |  | × | (83 - 14) / 83
[10 empty] | = | 8129855.5602 | [5 empty] | / | 50596.3231 |  |  |  | × | 0.83133 |  |  | = | 133.578 |  |  |  | N/mm² |  |  |  | ＜ σta , O.K
4) 引張部縦リブ連結部の計算
[23 empty] | リブ幅 : |  |  |  | 150 |  |  | mm
[23 empty] | リブ板厚: |  |  |  | 14 |  |  | mm
① 必要ボルト本数の決定
|  |  | 縦リブ1本の純断面積 | [8 empty] | An = |  | 14 |  | × | 150 |  |  | - | 371 |  |  |  | = | 1729 |  |  |  | mm²
|  |  | n = An σu / ρa | [6 empty] | = | 1729 |  |  |  | × | 145.7125 |  |  |  | / | 96000 |  |  |  |  | = | 2.6 |  |  |  | ⇒ |  |  | 5 |  |  |  | 本 使用 |  |  | O.K.
② 連結板の決定
|  |  | 必要断面積 : As = | [6 empty] | n = An σu / σta | [5 empty] | = | 1729 |  |  |  | × | 145.7125 |  |  |  | / | 210 |  |  |  | = | 1199.6993 |  |  |  | mm²
|  |  | 使用連結板 : |  |  |  |  | 2 |  |  | 80 |  |  | 9 |  | 780 |  |  |  | = |  | 1440 |  |  |  | mm² |  |  | O.K.
4) 腹板連結部の計算
① ボルトの応力度計算
· 曲げモーメントによるボルトの応力度
[31 empty] | 主桁の総高く HT = | [6 empty] | 2200
[31 empty] | 腹板の厚さ TW = | [6 empty] | 12
- 上側ボルト列の照査
|  |  | 中立軸から上側縁端までの距離 ho = | [14 empty] | 1102.5539 |  |  | mm |  | ( 傾斜長さ )
|  |  | σu = |  |  | 157.5 |  |  |  | N/㎟
|  |  | σ1 = |  |  | σ₁·(ho - |  |  |  |  | 26.2769 |  |  | )/ho |  | = | 153.746 |  |  |  |  | N/㎟
|  |  | σ2 = |  |  | σ₁·(ho - |  |  |  |  | 126.2769 |  |  | )/ho |  | = | 139.461 |  |  |  |  | N/㎟
|  |  | σ3 = |  |  | σ₁·(ho - |  |  |  |  | 226.2769 |  |  | )/ho |  | = | 125.176 |  |  |  |  | N/㎟
|  |  | σ4 = |  |  | σ₁·(ho - |  |  |  |  | 326.2769 |  |  | )/ho |  | = | 110.891 |  |  |  |  | N/㎟
|  |  | σ5 = |  |  | σ₁·(ho - |  |  |  |  | 426.2769 |  |  | )/ho |  | = | 96.606 |  |  |  |  | N/㎟
|  |  | σ6 = |  |  | σ₁·(ho - |  |  |  |  | 526.2769 |  |  | )/ho |  | = | 82.321 |  |  |  |  | N/㎟
|  |  | Pfwu = |  |  |  | ( | 157.5 |  |  |  | ＋ | 153.746 |  |  |  | ) / 2 × |  |  |  | 26.2769 |  |  | × | 12 |  |  | = | 49071.5301 |  |  |  |  | N | (上フランジの分担力)
|  |  | 第1列 : |  |  |  | ( | 153.746 |  |  |  | ＋ | 139.461 |  |  |  | ) / |  | 2 | × | 100 |  |  | × | 12 |  |  | / | 2 |  |  | = | 87962.1 |  |  |  | N/本 ＜ ρa O.K.
|  |  | 第2列 : |  |  |  | ( | 139.461 |  |  |  | ＋ | 125.176 |  |  |  | ) / |  | 2 | × | 100 |  |  | × | 12 |  |  | / | 2 |  |  | = | 79391.1 |  |  |  | N/本 ＜ ρa O.K.
|  |  | 第3列 : |  |  |  | ( | 125.176 |  |  |  | ＋ | 110.891 |  |  |  | ) / |  | 2 | × | 100 |  |  | × | 12 |  |  | / | 2 |  |  | = | 70820.1 |  |  |  | N/本 ＜ ρa O.K.
|  |  | 第4列 : |  |  |  | ( | 110.891 |  |  |  | ＋ | 96.606 |  |  |  | ) / |  | 2 | × | 100 |  |  | × | 12 |  |  | / | 2 |  |  | = | 62249.1 |  |  |  | N/本 ＜ ρa O.K.
|  |  | 第5列 : |  |  |  | ( | 96.606 |  |  |  | ＋ | 82.321 |  |  |  | ) / |  | 2 | × | 100 |  |  | × | 12 |  |  | / | 2 |  |  | = | 53678.1 |  |  |  | N/本 ＜ ρa O.K.
- 下側ボルト列の照査
|  |  | 中立軸から下側縁端までの距離 ho = | [14 empty] | 1102.5539 |  |  | mm |  | ( 傾斜長さ )
|  |  | σl = |  |  | 157.5 |  |  |  | N/㎟
|  |  | σ1 = |  |  | σ₁·(ho - |  |  |  |  | 26.2769 |  |  | )/ho |  | = | 153.746 |  |  |  |  | N/㎟
|  |  | σ2 = |  |  | σ₁·(ho - |  |  |  |  | 126.2769 |  |  | )/ho |  | = | 139.461 |  |  |  |  | N/㎟
|  |  | σ3 = |  |  | σ₁·(ho - |  |  |  |  | 226.2769 |  |  | )/ho |  | = | 125.176 |  |  |  |  | N/㎟
|  |  | σ4 = |  |  | σ₁·(ho - |  |  |  |  | 326.2769 |  |  | )/ho |  | = | 110.891 |  |  |  |  | N/㎟
|  |  | σ5 = |  |  | σ₁·(ho - |  |  |  |  | 426.2769 |  |  | )/ho |  | = | 96.606 |  |  |  |  | N/㎟
|  |  | σ6 = |  |  | σ₁·(ho - |  |  |  |  | 526.2769 |  |  | )/ho |  | = | 82.321 |  |  |  |  | N/㎟
|  |  | Pfwl = |  |  |  | ( | 157.5 |  |  |  | ＋ | 153.746 |  |  |  | ) / 2 × |  |  |  | 26.2769 |  |  | × | 12 |  |  | = | 49071.5301 |  |  |  |  | N | (下フランジの分担力)
|  |  | 第1列 : |  |  |  | ( | 153.746 |  |  |  | ＋ | 139.461 |  |  |  | ) / |  | 2 | × | 100 |  |  | × | 12 |  |  | / | 2 |  |  | = | 87962.1 |  |  |  | N/本 ＜ ρa O.K.
|  |  | 第2列 : |  |  |  | ( | 139.461 |  |  |  | ＋ | 125.176 |  |  |  | ) / |  | 2 | × | 100 |  |  | × | 12 |  |  | / | 2 |  |  | = | 79391.1 |  |  |  | N/本 ＜ ρa O.K.
|  |  | 第3列 : |  |  |  | ( | 125.176 |  |  |  | ＋ | 110.891 |  |  |  | ) / |  | 2 | × | 100 |  |  | × | 12 |  |  | / | 2 |  |  | = | 70820.1 |  |  |  | N/本 ＜ ρa O.K.
|  |  | 第4列 : |  |  |  | ( | 110.891 |  |  |  | ＋ | 96.606 |  |  |  | ) / |  | 2 | × | 100 |  |  | × | 12 |  |  | / | 2 |  |  | = | 62249.1 |  |  |  | N/本 ＜ ρa O.K.
|  |  | 第5列 : |  |  |  | ( | 96.606 |  |  |  | ＋ | 82.321 |  |  |  | ) / |  | 2 | × | 100 |  |  | × | 12 |  |  | / | 2 |  |  | = | 53678.1 |  |  |  | N/本 ＜ ρa O.K.
· せん断力によるボルトの応力度
片側腹板が負担するせん断力 : (Ss + Sv) / 2
ねじりモーメントによる腹板のせん断力 : St = Mt / ( 2 b )
∵ St= Mt ·(h t) / (2 b h t), τt = Mt / ( 2· F· t ) , F = b h
従って, せん断力によるボルトの応力度は
|  | ρs = |  |  |  | 1482.4968 |  |  | × | 1000 |  |  | ＋ |  | 772.6456 |  |  | × | 100000 |  |  |  |  | / |  | 44 |  |  | = |  | 17236.8 |  |  |  | N/本 ＜ ρa
[9 empty] | 2 | [7 empty] | 2 | × | 2250
· 曲げモーメントとせん断力の合計に対する照査
|  |  | ρ = (ρp²＋ρs²) = ( | [11 empty] | 87962.1 |  |  |  | ＋ | 17236.8 |  |  |  | ) = |  | 89635 |  |  |  | N/本 ＜ ρa , O.K
② 連結板の応力度計算
腹板の断面二次モーメント
|  |  | Iw' = |  |  | 12 |  |  | × | 2205.1077 |  |  | × ( 2205.1²cos²3.9 + 12²sin²3.9 )
12
[6 empty] | ＋ |  | 12 |  | × |  | 2205.1077 |  |  |  | ×( |  | 1100 |  |  |  | － | 1107.62 |  |  |  | )²= |  |  | 10674259230.8482 | [5 empty] | mm⁴
腹板に作用する曲げモーメント
|  |  | Mw = Ms· |  |  |  | Iw' |  |  | = |  | 7050.169 |  |  |  | × |  | 10674259230.8482 | [5 empty] | = |  | 517.0624 |  |  |  | kN·m
[7 empty] | Is | [10 empty] | 145544000000
|  |  | Mw : 腹板に作用する合成前死荷重による曲げモーメント, Ms = | [22 empty] | 7050.169 |  |  |  | kN·m
|  |  | Is : |  |  | 鋼材桁断面の断面二次モーメント, | [11 empty] | Is = |  | 145544000000 | [5 empty] | mm⁴
連結板の断面二次モーメント
[12 empty] | A (mm2) | [5 empty] | Y (mm) | [5 empty] | AY (mm3) | [5 empty] | AY²(mm4) | [5 empty] | Io (mm4)
|  |  | 2 |  |  | 2180 |  |  |  | 9 |  | 39240 | [5 empty] | - | [5 empty] | - | [5 empty] | - | [5 empty] | 15468440160.3239
|  |  | Σ | [8 empty] | 39240 | [17 empty] | 0 | [5 empty] | 15468440160.3239
|  |  | I = Io ＋ AY²= | [6 empty] | 15468440160.3239 | [5 empty] | ＋ | 0 | [5 empty] | = | 15468440160.3239 | [5 empty] | mm⁴
|  |  | Isw = |  |  | 15468440160.3239 | [5 empty] | ＋ | 39240 |  |  |  | ×( |  | 1100 |  |  |  | － | 1107.62 |  |  |  | )²= |  | 15470718607.3799 | [5 empty] | mm⁴
|  |  | Isw : |  |  | 鋼材桁断面の中立軸に対する連結板の総断面二次モーメント
連結板の応力度
Ysu,Ysl : 鋼材桁断面の中立軸から連結板の上、下縁までの距離
|  |  |  | Ysu = |  |  | -1134.3759 |  |  |  | mm |  | Ysl = |  |  | 1107.6241 |  |  |  | mm
|  |  | σu : 連結板の上縁応力 | [10 empty] | σl : 連結板の下縁応力
|  |  | σu = |  |  | Mw |  |  | ·Ysu |  |  | = | 517.0624 |  |  |  |  | × | 1000000 |  |  | × |  | -1134.3759 |  |  |  |  | = | -37.9131 |  |  |  |  | N/㎟ ＜ σta , O.K
[6 empty] | Isw | [7 empty] | 15470718607.3799
|  |  | σl = |  |  | Mw |  |  | ·Ysl |  |  | = | 517.0624 |  |  |  |  | × | 1000000 |  |  | × |  | 1107.6241 |  |  |  |  | = | 37.019 |  |  |  |  | N/㎟ ＜ σca , O.K
[6 empty] | Isw | [7 empty] | 15470718607.3799
(4) J - 4 Girder2
|  | 作用総曲げモーメント : M = | [11 empty] | -5645.9809 |  |  |  |  | kN·m | [5 empty] | 主桁の全幅 : |  |  |  |  | Bu = |  | 2.4 |  |  | m |  | Bl = |  | 2.1 |  |  | m
|  | 作用総せん断力 : S = | [11 empty] | 1707.0469 |  |  |  |  | kN | [5 empty] | 主桁の高 : |  |  |  |  | H = |  | 2.2 |  |  | m
|  | 総ねじりモーメント : Mt = | [11 empty] | 489.284 |  |  |  |  | kN·m | [5 empty] | 腹板の傾斜 : |  |  |  |  | θ = |  | 3.9005 |  |  | ㅇ
|  | 上フランジの応力度 : σu = | [11 empty] | 44.0049 |  |  |  |  | N/㎟ | [7 empty] | ( 腹板と鉛直線がとなす角度 )
|  | 下フランジの応力度 : σl = | [11 empty] | -42.9672 |  |  |  |  | N/㎟
|  | 鋼 種 : |  |  | SMA490 |  |  |  | AW |  | σta = |  |  | 210 |  |  |  | N/㎟ |  |  |  | σca = |  |  | 210 |  |  |  | N/㎟ |  |  |  | τa = |  |  | 120 |  |  |  | N/㎟ |  |  | * 許容引張, 圧縮応力 (N/㎟)
|  | ボルト:H.T.B |  |  |  |  | 22 |  |  | S | 10 |  |  | ρa = |  |  | 48000 |  |  | × | 2 |  |  |  | = | 96000 |  |  | N | [13 empty] | 2 |  | SS400 |  | SM400 | SMA400 |  | SM400C-H | SM490 |  | SM490C-H | SM490Y |  | SM520 | SMA490 | SM520C-H | SM570 | SMA570 | SM570-H
[43 empty] | 40 |  | 140 |  | 140 | 140 |  | 140 | 185 |  | 185 | 210 |  | 210 | 210 | 210 | 255 | 255 | 255
| 1) 圧縮フランジ | [6 empty] | (下フランジ) | [5 empty] | の連結 | [28 empty] | 40-75 |  | 125 |  | 125 | 125 |  | 140 | 175 |  | 185 | 200 |  | 200 | 200 | 210 | 245 | 245 | 255
|  | σs |  | 42.9672 | [5 empty] | N/㎟ | [32 empty] | 75-100 |  | 125 |  | 125 | 125 |  | 140 | 175 |  | 185 | 195 |  | 195 | 195 | 210 | 240 | 240 | 255
|  | σs' |  | 0.75 |  |  |  | × | 210 |  |  | = | 157.5 |  |  |  | N/㎟ |  |  |  | [道路橋示方書 6.1.1] | [21 empty] | * 許容せん断応力 (N/㎟)
|  | ∴連結部の作用応力度 ( | [8 empty] | σl |  | )は |  | 157.5 |  |  |  | N/㎟ を適用する。 | [23 empty] | 2 |  | SS400 |  | SM400 | SMA400 |  | SM400C-H | SM490 |  | SM490C-H | SM490Y |  | SM520 | SMA490 | SM520C-H | SM570 | SMA570 | SM570-H
[43 empty] | 40 |  | 80 |  | 80 | 80 |  | 80 | 105 |  | 105 | 120 |  | 120 | 120 | 120 | 145 | 145 | 145
[43 empty] | 40-75 |  | 75 |  | 75 | 75 |  | 80 | 100 |  | 105 | 115 |  | 115 | 115 | 120 | 140 | 140 | 145
[43 empty] | 75-100 |  | 75 |  | 75 | 75 |  | 80 | 100 |  | 105 | 110 |  | 110 | 110 | 120 | 135 | 135 | 145
[33 empty] | 母材板厚:Tu= |  |  |  |  | 21 |  | mm
[33 empty] | 母材長:L = |  |  |  |  | 2640 |  |  | mm
[33 empty] | フランジ張出し幅 | [6 empty] | 120 |  | mm
[33 empty] | リブ間隔 |  |  |  | 6 @ 400
① 必要ボルト本数の決定
|  |  | 作用力 Pf = |  |  |  |  | Asσs ＋ 2 Pfwl | [6 empty] | = | 21 |  | × | 2640 |  |  | × | 157.5 |  |  | ＋ | 49071.5301 |  |  |  | × 2 |  | = | 8829943.0602 |  |  |  |  | N
[8 empty] | ( 腹板作用に対するフランジ負担力 | [12 empty] | Pfwl |  | は腹板計算參照 )
|  |  | n = |  | Pf / ρa |  |  |  | = | 8829943.0602 |  |  |  |  | / | 96000 |  |  |  | ≒ | 92 |  |  |  |  | ⇒ |  |  |  | 92 |  |  |  | 本 使用 | [5 empty] | O.K.
② 連結板の決定
|  |  | 必要断面積 : Asreq = Pf / σca = | [12 empty] | 8829943.0602 |  |  |  |  | / | 210 |  |  |  | = | 42047.3479 |  |  |  | mm²
|  |  | 使用連結板 : |  |  |  |  | 2 |  |  | 80 |  |  | 9 |  | 630 |  |  |  | = |  | 1440 |  |  |  | mm²
[8 empty] | 3 |  |  | 680 |  |  | 9 |  | 630 |  |  |  | = |  | 18360 |  |  |  | mm²
[8 empty] | 1 |  |  | 2630 |  |  | 9 |  | 630 |  |  |  | = |  | 23670 |  |  |  | mm²
[20 empty] | Σ= |  | 43470 |  |  |  | mm² ＞ Asreq'd = | [7 empty] | 42047.3479 |  |  |  | mm² O.K
|  |  | 連結板の応力度σs = Pf / As | [10 empty] | = | 8829943.0602 |  |  |  |  | / | 43470 |  |  |  | = | 203.1273 |  |  |  |  | N/㎟＜ σca , O.K
③ ボルト応力度の照査
· 直応力度
|  |  | ρp = Pf / n = | [5 empty] | 8829943.0602 |  |  |  |  | / | 92 |  |  |  |  | = | 95977.642 |  |  |  |  | N/本 |  |  | ＜ ρa O.K
· ねじりによるせん断応力度
ねじりモーメントによる腹板のせん断力 : St = Mt / ( 2 h )
∵ St= Mt ·(b tf) / (2 b h tf), τt = Mt / ( 2· F· tf ) , F = b h
従って, せん断力によるボルトの応力度は
|  | ρs = |  |  |  | 489.284 |  |  | × | 1000000 |  |  |  |  | / |  | 92 |  |  | = |  | 1208.7 |  |  |  | N/本 ＜ ρa O.K.
[8 empty] | 2 | × | 2200
· ボルト1本に作用する力
|  |  | ρ = (ρp²＋ρs²) = ( | [11 empty] | 95977.642 |  |  |  | ＋ | 1208.7 |  |  |  | ) = |  | 95985.3 |  |  |  | N/本 ＜ ρa , O.K
2) 圧縮部縦リブ連結部の計算
[23 empty] | リブ幅 : |  |  |  | 150 |  |  | mm
[23 empty] | リブ板厚: |  |  |  | 14 |  |  | mm
① 必要ボルト本数の決定
|  |  | n = |  | As σl |  |  | = | 14 |  | × | 150 |  |  | × | 157.5 |  |  |  | ≒ | 3.4 |  |  |  | ⇒ |  |  | 5 |  |  |  | 本 使用 | [5 empty] | O.K.
[5 empty] | ρa | [6 empty] | 96000
② 連結板の決定
|  |  | 必要断面積 : As = | [6 empty] | 14 |  | × | 150 |  |  | × | 157.5 |  |  |  | = | 1575 |  |  |  | mm²
210
|  |  | 使用連結板 : |  |  |  |  | 2 |  |  | 80 |  |  | 9 |  | 780 |  |  |  | = |  | 1440 |  |  |  | mm² |  |  | N.G.
| 3) 引張フランジ | [6 empty] | (上フランジ) | [5 empty] | の連結
|  | σs |  | 44.0049 |  |  |  |  | N/㎟
|  | σs' |  | 0.75 |  |  |  | × | 210 |  |  | = | 157.5 |  |  |  | N/㎟ |  |  |  | [道路橋示方書 6.1.1]
|  | ∴連結部の作用応力度 ( | [8 empty] | σu |  | )は |  | 157.5 |  |  |  | N/㎟ を適用する。
[33 empty] | 母材板厚:Tu= |  |  |  |  | 21 |  |  | mm
[33 empty] | 母材長:L = |  |  |  |  | 2340 |  |  | mm
[33 empty] | フランジ張出し幅 | [6 empty] | 120 |  | mm
[33 empty] | リブ間隔 |  |  |  | 3 @ 800
① 必要ボルト本数の決定
腹板の一部と縦リブのボルト孔引き分もフランジで負担させるものとする。
|  |  | 引張側縦リブのボルト孔引き断面積 Ar | [14 empty] | ( リブボルトの孔径 Φ | [8 empty] | 26.5 |  |  | mm, リブの数 | [5 empty] | 5 | 本 )
|  |  |  | Ar = 26.5× 1本 ×14 = | [12 empty] | 371 | [25 empty] | j = | 0 | , | p = | 75 | , | g = | 0 | , | ボルト列数(縦方向) |  |  | 1 | 本
|  |  | 作用力 Pf = |  |  |  |  | (As＋Ar×5)σs＋2 Pfwu | [8 empty] | = | ( | 49140 |  |  | ＋ | 1855 |  |  | ) | × | 157.5 |  |  | ＋ | 49071.5301 |  |  |  | × 2 |  | = | 8129855.5602
[8 empty] | ( 腹板作用に対するフランジ負担力 | [12 empty] | Pfwu |  | は腹板計算參照 )
|  |  | n = |  | Pf / ρa |  |  |  | = | 8129855.5602 | [5 empty] | / | 96000 |  |  |  | = | 84.7 |  |  |  | ⇒ |  |  |  | 83 |  |  |  | 本 使用 | [5 empty] | N.G.
② 連結板の決定
|  |  | 必要断面積 : Asreq = Pf / σta = | [12 empty] | 8129855.5602 | [5 empty] | / | 210 |  |  |  | = | 38713.5979 |  |  |  | mm²
|  |  | 使用連結板 : |  |  |  |  | 2 |  |  | 80 |  |  | 9 |  | 630 |  |  |  | = |  | 1440 |  |  |  | mm²
[8 empty] | 6 |  |  | 680 |  |  | 9 |  | 630 |  |  |  | = |  | 36720 |  |  |  | mm²
[8 empty] | 1 |  |  | 2330 |  |  | 9 |  | 630 |  |  |  | = |  | 20970 |  |  |  | mm²
[20 empty] | Σ= |  | 59130 |  |  |  | mm²
連結板の順断面積 : 引張部フランジで縦リブのボルト孔引き分に対する控除も負担して、純断面積に1.1割増
|  |  |  | Asn1 = |  |  | ( | 59130 |  |  | － | 25 |  |  | × | 9 |  |  | × | 14 |  |  | × | 2 |  |  | - | 371 |  |  | × | 5 |  |  | ) × 1.1 |  |  |  |  | ( 第1列 ) |  |  | 第1列のボルト数 |  |  |  | 14 | 第2列のボルト数 |  |  | 23
[6 empty] | = | 56072.5 |  |  |  | mm² ＞ Asreq'd = | [7 empty] | 38713.5979 |  |  |  | mm² O.K
|  |  | 連結板の応力度 σs1 = Pf/ Asn1 | [11 empty] | = | 8129855.5602 | [5 empty] | / | 56072.5 |  |  |  | = | 144.9883 |  |  |  | N/㎟ ＜ σta , O.K
|  |  |  | Asn2 = |  |  | ( | 59130 |  |  | － | 25 |  |  | × | 9 |  |  | × | 23 |  |  | × | 2 |  |  | - | 371 |  |  | × | 5 |  |  | ) × 1.1 |  |  |  |  | ( 第2列 )
[6 empty] | = | 51617.5 |  |  |  | mm²
|  |  | 連結板の応力度 σs2 = Pf/ Asn2 × | [12 empty] | (83 - 14) / 83
[10 empty] | = | 8129855.5602 | [5 empty] | / | 51617.5 |  |  |  | × | 0.83133 |  |  | = | 130.9353 |  |  |  | N/㎟ ＜ σta , O.K
③ ボルト応力度の照査
· 直応力度
|  |  | ρp = Pf / n = | [5 empty] | 8129855.5602 | [5 empty] | / | 83 |  |  |  |  | = | 97950.067 |  |  |  | N/本 |  |  | ＞ ρa N.G
· ねじりによるせん断応力度
ねじりモーメントによる腹板のせん断力 : St = Mt / ( 2 h )
∵ St= Mt ·(b tf) / (2 b h tf), τt = Mt / ( 2· F· tf ) , F = b h
従って, せん断力によるボルトの応力度は
|  | ρs = |  |  |  | 489.284 |  |  | × | 1000000 |  |  |  |  | / |  | 83 |  |  | = |  | 1339.8 |  |  |  | N/本 ＜ ρa O.K.
[8 empty] | 2 | × | 2200
· ボルト1本に作用する力
|  |  | ρ = (ρp²＋ρs²) = ( | [11 empty] | 97950.067 |  |  |  | ＋ | 1339.8 |  |  |  | ) = |  | 97959.2 |  |  |  | N/本 ＞ ρa , N.G
④ 母材応力度の照査
|  |  | フランジの純断面積 | [7 empty] | Afn1 = |  |  | ( | 2340 |  |  | - | 25 |  |  | × | 14 |  | ) | × | 21 |  | × | 1.1 |  | = | 45969 |  |  |  | mm² |  | ( 第1列 )
[11 empty] | Afn2 = |  |  | ( | 2340 |  |  | - | 25 |  |  | × | 23 |  | ) | × | 21 |  | × | 1.1 |  | = | 40771.5 |  |  |  | mm² |  | ( 第2列 )
|  |  | 縦リブの純断面積 | [7 empty] | Arn = |  |  | ( | 150 |  |  | × | 14 |  | - | 371 |  |  | ) | × | 5 |  | × | 1.1 |  | = | 9509.5 |  |  |  | mm²
|  |  | 腹板分担の断面積 | [7 empty] | Afw = |  |  | ( | 13.1385 |  |  | × | 12 |  | ) | × | 2 | [8 empty] | = | 315.3231 |  |  |  | mm²
[30 empty] | ΣAn1 = |  |  | 55793.8231 |  |  |  | mm² |  | ( 第1列 )
[30 empty] | ΣAn2 = |  |  | 50596.3231 |  |  |  | mm² |  | ( 第2列 )
|  |  | 母材応力度 | [5 empty] | σ1 = |  |  | Pf / ΣAn1 = | [5 empty] | 8129855.5602 | [5 empty] | / | 55793.8231 |  |  |  | = | 145.7125 |  |  |  | N/mm² |  |  |  | ＜ σta , O.K
[9 empty] | σ2 = |  |  | Pf / ΣAn2 |  |  |  |  | × | (83 - 14) / 83
[10 empty] | = | 8129855.5602 | [5 empty] | / | 50596.3231 |  |  |  | × | 0.83133 |  |  | = | 133.578 |  |  |  | N/mm² |  |  |  | ＜ σta , O.K
4) 引張部縦リブ連結部の計算
[23 empty] | リブ幅 : |  |  |  | 150 |  |  | mm
[23 empty] | リブ板厚: |  |  |  | 14 |  |  | mm
① 必要ボルト本数の決定
|  |  | 縦リブ1本の純断面積 | [8 empty] | An = |  | 14 |  | × | 150 |  |  | - | 371 |  |  |  | = | 1729 |  |  |  | mm²
|  |  | n = An σu / ρa | [6 empty] | = | 1729 |  |  |  | × | 145.7125 |  |  |  | / | 96000 |  |  |  |  | = | 2.6 |  |  |  | ⇒ |  |  | 5 |  |  |  | 本 使用 |  |  | O.K.
② 連結板の決定
|  |  | 必要断面積 : As = | [6 empty] | n = An σu / σta | [5 empty] | = | 1729 |  |  |  | × | 145.7125 |  |  |  | / | 210 |  |  |  | = | 1199.6993 |  |  |  | mm²
|  |  | 使用連結板 : |  |  |  |  | 2 |  |  | 80 |  |  | 9 |  | 780 |  |  |  | = |  | 1440 |  |  |  | mm² |  |  | O.K.
4) 腹板連結部の計算
① ボルトの応力度計算
· 曲げモーメントによるボルトの応力度
[31 empty] | 主桁の総高く HT = | [6 empty] | 2200
[31 empty] | 腹板の厚さ TW = | [6 empty] | 12
- 上側ボルト列の照査
|  |  | 中立軸から上側縁端までの距離 ho = | [14 empty] | 1102.5539 |  |  | mm |  | ( 傾斜長さ )
|  |  | σu = |  |  | 157.5 |  |  |  | N/㎟
|  |  | σ1 = |  |  | σ₁·(ho - |  |  |  |  | 26.2769 |  |  | )/ho |  | = | 153.746 |  |  |  |  | N/㎟
|  |  | σ2 = |  |  | σ₁·(ho - |  |  |  |  | 126.2769 |  |  | )/ho |  | = | 139.461 |  |  |  |  | N/㎟
|  |  | σ3 = |  |  | σ₁·(ho - |  |  |  |  | 226.2769 |  |  | )/ho |  | = | 125.176 |  |  |  |  | N/㎟
|  |  | σ4 = |  |  | σ₁·(ho - |  |  |  |  | 326.2769 |  |  | )/ho |  | = | 110.891 |  |  |  |  | N/㎟
|  |  | σ5 = |  |  | σ₁·(ho - |  |  |  |  | 426.2769 |  |  | )/ho |  | = | 96.606 |  |  |  |  | N/㎟
|  |  | σ6 = |  |  | σ₁·(ho - |  |  |  |  | 526.2769 |  |  | )/ho |  | = | 82.321 |  |  |  |  | N/㎟
|  |  | Pfwu = |  |  |  | ( | 157.5 |  |  |  | ＋ | 153.746 |  |  |  | ) / 2 × |  |  |  | 26.2769 |  |  | × | 12 |  |  | = | 49071.5301 |  |  |  |  | N | (上フランジの分担力)
|  |  | 第1列 : |  |  |  | ( | 153.746 |  |  |  | ＋ | 139.461 |  |  |  | ) / |  | 2 | × | 100 |  |  | × | 12 |  |  | / | 2 |  |  | = | 87962.1 |  |  |  | N/本 ＜ ρa O.K.
|  |  | 第2列 : |  |  |  | ( | 139.461 |  |  |  | ＋ | 125.176 |  |  |  | ) / |  | 2 | × | 100 |  |  | × | 12 |  |  | / | 2 |  |  | = | 79391.1 |  |  |  | N/本 ＜ ρa O.K.
|  |  | 第3列 : |  |  |  | ( | 125.176 |  |  |  | ＋ | 110.891 |  |  |  | ) / |  | 2 | × | 100 |  |  | × | 12 |  |  | / | 2 |  |  | = | 70820.1 |  |  |  | N/本 ＜ ρa O.K.
|  |  | 第4列 : |  |  |  | ( | 110.891 |  |  |  | ＋ | 96.606 |  |  |  | ) / |  | 2 | × | 100 |  |  | × | 12 |  |  | / | 2 |  |  | = | 62249.1 |  |  |  | N/本 ＜ ρa O.K.
|  |  | 第5列 : |  |  |  | ( | 96.606 |  |  |  | ＋ | 82.321 |  |  |  | ) / |  | 2 | × | 100 |  |  | × | 12 |  |  | / | 2 |  |  | = | 53678.1 |  |  |  | N/本 ＜ ρa O.K.
- 下側ボルト列の照査
|  |  | 中立軸から下側縁端までの距離 ho = | [14 empty] | 1102.5539 |  |  | mm |  | ( 傾斜長さ )
|  |  | σl = |  |  | 157.5 |  |  |  | N/㎟
|  |  | σ1 = |  |  | σ₁·(ho - |  |  |  |  | 26.2769 |  |  | )/ho |  | = | 153.746 |  |  |  |  | N/㎟
|  |  | σ2 = |  |  | σ₁·(ho - |  |  |  |  | 126.2769 |  |  | )/ho |  | = | 139.461 |  |  |  |  | N/㎟
|  |  | σ3 = |  |  | σ₁·(ho - |  |  |  |  | 226.2769 |  |  | )/ho |  | = | 125.176 |  |  |  |  | N/㎟
|  |  | σ4 = |  |  | σ₁·(ho - |  |  |  |  | 326.2769 |  |  | )/ho |  | = | 110.891 |  |  |  |  | N/㎟
|  |  | σ5 = |  |  | σ₁·(ho - |  |  |  |  | 426.2769 |  |  | )/ho |  | = | 96.606 |  |  |  |  | N/㎟
|  |  | σ6 = |  |  | σ₁·(ho - |  |  |  |  | 526.2769 |  |  | )/ho |  | = | 82.321 |  |  |  |  | N/㎟
|  |  | Pfwl = |  |  |  | ( | 157.5 |  |  |  | ＋ | 153.746 |  |  |  | ) / 2 × |  |  |  | 26.2769 |  |  | × | 12 |  |  | = | 49071.5301 |  |  |  |  | N | (下フランジの分担力)
|  |  | 第1列 : |  |  |  | ( | 153.746 |  |  |  | ＋ | 139.461 |  |  |  | ) / |  | 2 | × | 100 |  |  | × | 12 |  |  | / | 2 |  |  | = | 87962.1 |  |  |  | N/本 ＜ ρa O.K.
|  |  | 第2列 : |  |  |  | ( | 139.461 |  |  |  | ＋ | 125.176 |  |  |  | ) / |  | 2 | × | 100 |  |  | × | 12 |  |  | / | 2 |  |  | = | 79391.1 |  |  |  | N/本 ＜ ρa O.K.
|  |  | 第3列 : |  |  |  | ( | 125.176 |  |  |  | ＋ | 110.891 |  |  |  | ) / |  | 2 | × | 100 |  |  | × | 12 |  |  | / | 2 |  |  | = | 70820.1 |  |  |  | N/本 ＜ ρa O.K.
|  |  | 第4列 : |  |  |  | ( | 110.891 |  |  |  | ＋ | 96.606 |  |  |  | ) / |  | 2 | × | 100 |  |  | × | 12 |  |  | / | 2 |  |  | = | 62249.1 |  |  |  | N/本 ＜ ρa O.K.
|  |  | 第5列 : |  |  |  | ( | 96.606 |  |  |  | ＋ | 82.321 |  |  |  | ) / |  | 2 | × | 100 |  |  | × | 12 |  |  | / | 2 |  |  | = | 53678.1 |  |  |  | N/本 ＜ ρa O.K.
· せん断力によるボルトの応力度
片側腹板が負担するせん断力 : (Ss + Sv) / 2
ねじりモーメントによる腹板のせん断力 : St = Mt / ( 2 b )
∵ St= Mt ·(h t) / (2 b h t), τt = Mt / ( 2· F· t ) , F = b h
従って, せん断力によるボルトの応力度は
|  | ρs = |  |  |  | 1707.0469 |  |  | × | 1000 |  |  | ＋ |  | 489.284 |  |  | × | 100000 |  |  |  |  | / |  | 44 |  |  | = |  | 19645.4 |  |  |  | N/本 ＜ ρa
[9 empty] | 2 | [7 empty] | 2 | × | 2250
· 曲げモーメントとせん断力の合計に対する照査
|  |  | ρ = (ρp²＋ρs²) = ( | [11 empty] | 87962.1 |  |  |  | ＋ | 19645.4 |  |  |  | ) = |  | 90129.2 |  |  |  | N/本 ＜ ρa , O.K
② 連結板の応力度計算
腹板の断面二次モーメント
|  |  | Iw' = |  |  | 12 |  |  | × | 2205.1077 |  |  | × ( 2205.1²cos²3.9 + 12²sin²3.9 )
12
[6 empty] | ＋ |  | 12 |  | × |  | 2205.1077 |  |  |  | ×( |  | 1100 |  |  |  | － | 1107.62 |  |  |  | )²= |  |  | 10674259230.8482 | [5 empty] | mm⁴
腹板に作用する曲げモーメント
|  |  | Mw = Ms· |  |  |  | Iw' |  |  | = |  | 5645.9809 |  |  |  | × |  | 10674259230.8482 | [5 empty] | = |  | 414.0787 |  |  |  | kN·m
[7 empty] | Is | [10 empty] | 145544000000
|  |  | Mw : 腹板に作用する合成前死荷重による曲げモーメント, Ms = | [22 empty] | 5645.9809 |  |  |  | kN·m
|  |  | Is : |  |  | 鋼材桁断面の断面二次モーメント, | [11 empty] | Is = |  | 145544000000 | [5 empty] | mm⁴
連結板の断面二次モーメント
[12 empty] | A (mm2) | [5 empty] | Y (mm) | [5 empty] | AY (mm3) | [5 empty] | AY²(mm4) | [5 empty] | Io (mm4)
|  |  | 2 |  |  | 2180 |  |  |  | 9 |  | 39240 | [5 empty] | - | [5 empty] | - | [5 empty] | - | [5 empty] | 15468440160.3239
|  |  | Σ | [8 empty] | 39240 | [17 empty] | 0 | [5 empty] | 15468440160.3239
|  |  | I = Io ＋ AY²= | [6 empty] | 15468440160.3239 | [5 empty] | ＋ | 0 | [5 empty] | = | 15468440160.3239 | [5 empty] | mm⁴
|  |  | Isw = |  |  | 15468440160.3239 | [5 empty] | ＋ | 39240 |  |  |  | ×( |  | 1100 |  |  |  | － | 1107.62 |  |  |  | )²= |  | 15470718607.3799 | [5 empty] | mm⁴
|  |  | Isw : |  |  | 鋼材桁断面の中立軸に対する連結板の総断面二次モーメント
連結板の応力度
Ysu,Ysl : 鋼材桁断面の中立軸から連結板の上、下縁までの距離
|  |  |  | Ysu = |  |  | -1134.3759 |  |  |  | mm |  | Ysl = |  |  | 1107.6241 |  |  |  | mm
|  |  | σu : 連結板の上縁応力 | [10 empty] | σl : 連結板の下縁応力
|  |  | σu = |  |  | Mw |  |  | ·Ysu |  |  | = | 414.0787 |  |  |  |  | × | 1000000 |  |  | × |  | -1134.3759 |  |  |  |  | = | -30.3619 |  |  |  |  | N/㎟ ＜ σta , O.K
[6 empty] | Isw | [7 empty] | 15470718607.3799
|  |  | σl = |  |  | Mw |  |  | ·Ysl |  |  | = | 414.0787 |  |  |  |  | × | 1000000 |  |  | × |  | 1107.6241 |  |  |  |  | = | 29.6459 |  |  |  |  | N/㎟ ＜ σca , O.K
[6 empty] | Isw | [7 empty] | 15470718607.3799
(5) J - 5 Girder2
|  | 作用総曲げモーメント : M = | [11 empty] | 5635.8855 |  |  |  |  | kN·m | [5 empty] | 主桁の全幅 : |  |  |  |  | Bu = |  | 2.4 |  |  | m |  | Bl = |  | 2.1 |  |  | m
|  | 作用総せん断力 : S = | [11 empty] | 1189.7728 |  |  |  |  | kN | [5 empty] | 主桁の高 : |  |  |  |  | H = |  | 2.2 |  |  | m
|  | 総ねじりモーメント : Mt = | [11 empty] | 344.4275 |  |  |  |  | kN·m | [5 empty] | 腹板の傾斜 : |  |  |  |  | θ = |  | 3.9005 |  |  | ㅇ
|  | 上フランジの応力度 : σu = | [11 empty] | -35.4171 |  |  |  |  | N/㎟ | [7 empty] | ( 腹板と鉛直線がとなす角度 )
|  | 下フランジの応力度 : σl = | [11 empty] | 37.9834 |  |  |  |  | N/㎟
|  | 鋼 種 : |  |  | SMA490 |  |  |  | AW |  | σta = |  |  | 210 |  |  |  | N/㎟ |  |  |  | σca = |  |  | 210 |  |  |  | N/㎟ |  |  |  | τa = |  |  | 120 |  |  |  | N/㎟ |  |  | * 許容引張, 圧縮応力 (N/㎟)
|  | ボルト:H.T.B |  |  |  |  | 22 |  |  | S | 10 |  |  | ρa = |  |  | 48000 |  |  | × | 2 |  |  |  | = | 96000 |  |  | N | [13 empty] | 2 |  | SS400 |  | SM400 | SMA400 |  | SM400C-H | SM490 |  | SM490C-H | SM490Y |  | SM520 | SMA490 | SM520C-H | SM570 | SMA570 | SM570-H
[43 empty] | 40 |  | 140 |  | 140 | 140 |  | 140 | 185 |  | 185 | 210 |  | 210 | 210 | 210 | 255 | 255 | 255
| 1) 圧縮フランジ | [6 empty] | (上フランジ) | [5 empty] | の連結 | [28 empty] | 40-75 |  | 125 |  | 125 | 125 |  | 140 | 175 |  | 185 | 200 |  | 200 | 200 | 210 | 245 | 245 | 255
|  | σs |  | 35.4171 | [5 empty] | N/㎟ | [32 empty] | 75-100 |  | 125 |  | 125 | 125 |  | 140 | 175 |  | 185 | 195 |  | 195 | 195 | 210 | 240 | 240 | 255
|  | σs' |  | 0.75 |  |  |  | × | 210 |  |  | = | 157.5 |  |  |  | N/㎟ |  |  |  | [道路橋示方書 6.1.1] | [21 empty] | * 許容せん断応力 (N/㎟)
|  | ∴連結部の作用応力度 ( | [8 empty] | σu |  | )は |  | 157.5 |  |  |  | N/㎟ を適用する。 | [23 empty] | 2 |  | SS400 |  | SM400 | SMA400 |  | SM400C-H | SM490 |  | SM490C-H | SM490Y |  | SM520 | SMA490 | SM520C-H | SM570 | SMA570 | SM570-H
[43 empty] | 40 |  | 80 |  | 80 | 80 |  | 80 | 105 |  | 105 | 120 |  | 120 | 120 | 120 | 145 | 145 | 145
[43 empty] | 40-75 |  | 75 |  | 75 | 75 |  | 80 | 100 |  | 105 | 115 |  | 115 | 115 | 120 | 140 | 140 | 145
[43 empty] | 75-100 |  | 75 |  | 75 | 75 |  | 80 | 100 |  | 105 | 110 |  | 110 | 110 | 120 | 135 | 135 | 145
[33 empty] | 母材板厚:Tu= |  |  |  |  | 21 |  | mm
[33 empty] | 母材長:L = |  |  |  |  | 2640 |  |  | mm
[33 empty] | フランジ張出し幅 | [6 empty] | 120 |  | mm
[33 empty] | リブ間隔 |  |  |  | 6 @ 400
① 必要ボルト本数の決定
|  |  | 作用力 Pf = |  |  |  |  | Asσs ＋ 2 Pfwu | [6 empty] | = | 21 |  | × | 2640 |  |  | × | 157.5 |  |  | ＋ | 49071.5301 |  |  |  | × 2 |  | = | 8829943.0602 |  |  |  |  | N
[8 empty] | ( 腹板作用に対するフランジ負担力 | [12 empty] | Pfwu |  | は腹板計算參照 )
|  |  | n = |  | Pf / ρa |  |  |  | = | 8829943.0602 |  |  |  |  | / | 96000 |  |  |  | ≒ | 92 |  |  |  |  | ⇒ |  |  |  | 80 |  |  |  | 本 使用 | [5 empty] | N.G.
② 連結板の決定
|  |  | 必要断面積 : Asreq = Pf / σca = | [12 empty] | 8829943.0602 |  |  |  |  | / | 210 |  |  |  | = | 42047.3479 |  |  |  | mm²
|  |  | 使用連結板 : |  |  |  |  | 2 |  |  | 80 |  |  | 9 |  | 630 |  |  |  | = |  | 1440 |  |  |  | mm²
[8 empty] | 6 |  |  | 280 |  |  | 9 |  | 630 |  |  |  | = |  | 15120 |  |  |  | mm²
[8 empty] | 1 |  |  | 2630 |  |  | 9 |  | 630 |  |  |  | = |  | 23670 |  |  |  | mm²
[20 empty] | Σ= |  | 40230 |  |  |  | mm² ＜ Asreq'd = | [7 empty] | 42047.3479 |  |  |  | mm² N.G
|  |  | 連結板の応力度σs = Pf / As | [10 empty] | = | 8829943.0602 |  |  |  |  | / | 40230 |  |  |  | = | 219.4865 |  |  |  |  | N/㎟ ＞ σca , N.G
③ ボルト応力度の照査
· 直応力度
|  |  | ρp = Pf / n = | [5 empty] | 8829943.0602 |  |  |  |  | / | 80 |  |  |  |  | = | 110374.2883 |  |  |  |  | N/本 |  |  | ＞ ρa N.G
· ねじりによるせん断応力度
ねじりモーメントによる腹板のせん断力 : St = Mt / ( 2 h )
∵ St= Mt ·(b tf) / (2 b h tf), τt = Mt / ( 2· F· tf ) , F = b h
従って, せん断力によるボルトの応力度は
|  | ρs = |  |  |  | 344.4275 |  |  | × | 1000000 |  |  |  |  | / |  | 80 |  |  | = |  | 978.5 |  |  |  | N/本 ＜ ρa O.K.
[8 empty] | 2 | × | 2200
· ボルト1本に作用する力
|  |  | ρ = (ρp²＋ρs²) = ( | [11 empty] | 110374.2883 |  |  |  | ＋ | 978.5 |  |  |  | ) = |  | 110378.6 |  |  |  | N/本 ＞ ρa , N.G
2) 圧縮部縦リブ連結部の計算
[23 empty] | リブ幅 : |  |  |  | 150 |  |  | mm
[23 empty] | リブ板厚: |  |  |  | 14 |  |  | mm
① 必要ボルト本数の決定
|  |  | n = |  | As σu |  |  | = | 14 |  | × | 150 |  |  | × | 157.5 |  |  |  | ≒ | 3.4 |  |  |  | ⇒ |  |  | 5 |  |  |  | 本 使用 | [5 empty] | O.K.
[5 empty] | ρa | [6 empty] | 96000
② 連結板の決定
|  |  | 必要断面積 : As = | [6 empty] | 14 |  | × | 150 |  |  | × | 157.5 |  |  |  | = | 1575 |  |  |  | mm²
210
|  |  | 使用連結板 : |  |  |  |  | 2 |  |  | 80 |  |  | 9 |  | 780 |  |  |  | = |  | 1440 |  |  |  | mm² |  |  | N.G.
| 3) 引張フランジ | [6 empty] | (下フランジ) | [5 empty] | の連結
|  | σs |  | 37.9834 |  |  |  |  | N/㎟
|  | σs' |  | 0.75 |  |  |  | × | 210 |  |  | = | 157.5 |  |  |  | N/㎟ |  |  |  | [道路橋示方書 6.1.1]
|  | ∴連結部の作用応力度 ( | [8 empty] | σl |  | )は |  | 157.5 |  |  |  | N/㎟ を適用する。
[33 empty] | 母材板厚:Tu= |  |  |  |  | 21 |  |  | mm
[33 empty] | 母材長:L = |  |  |  |  | 2340 |  |  | mm
[33 empty] | フランジ張出し幅 | [6 empty] | 120 |  | mm
[33 empty] | リブ間隔 |  |  |  | 3 @ 800
① 必要ボルト本数の決定
腹板の一部と縦リブのボルト孔引き分もフランジで負担させるものとする。
|  |  | 引張側縦リブのボルト孔引き断面積 Ar | [14 empty] | ( リブボルトの孔径 Φ | [8 empty] | 26.5 |  |  | mm, リブの数 | [5 empty] | 5 | 本 )
|  |  |  | Ar = 26.5× 1本 ×14 = | [12 empty] | 371 | [25 empty] | j = | 0 | , | p = | 75 | , | g = | 0 | , | ボルト列数(縦方向) |  |  | 1 | 本
|  |  | 作用力 Pf = |  |  |  |  | (As＋Ar×5)σs＋2 Pfwl | [8 empty] | = | ( | 49140 |  |  | ＋ | 1855 |  |  | ) | × | 157.5 |  |  | ＋ | 49071.5301 |  |  |  | × 2 |  | = | 8129855.5602
[8 empty] | ( 腹板作用に対するフランジ負担力 | [12 empty] | Pfwl |  | は腹板計算參照 )
|  |  | n = |  | Pf / ρa |  |  |  | = | 8129855.5602 | [5 empty] | / | 96000 |  |  |  | = | 84.7 |  |  |  | ⇒ |  |  |  | 74 |  |  |  | 本 使用 | [5 empty] | N.G.
② 連結板の決定
|  |  | 必要断面積 : Asreq = Pf / σta = | [12 empty] | 8129855.5602 | [5 empty] | / | 210 |  |  |  | = | 38713.5979 |  |  |  | mm²
|  |  | 使用連結板 : |  |  |  |  | 2 |  |  | 80 |  |  | 9 |  | 630 |  |  |  | = |  | 1440 |  |  |  | mm²
[8 empty] | 6 |  |  | 280 |  |  | 9 |  | 630 |  |  |  | = |  | 15120 |  |  |  | mm²
[8 empty] | 1 |  |  | 2330 |  |  | 9 |  | 630 |  |  |  | = |  | 20970 |  |  |  | mm²
[20 empty] | Σ= |  | 37530 |  |  |  | mm²
連結板の順断面積 : 引張部フランジで縦リブのボルト孔引き分に対する控除も負担して、純断面積に1.1割増
|  |  |  | Asn1 = |  |  | ( | 37530 |  |  | － | 25 |  |  | × | 9 |  |  | × | 14 |  |  | × | 2 |  |  | - | 371 |  |  | × | 5 |  |  | ) × 1.1 |  |  |  |  | ( 第1列 ) |  |  | 第1列のボルト数 |  |  |  | 14 | 第2列のボルト数 |  |  | 20
[6 empty] | = | 32312.5 |  |  |  | cm² ＜ Asreq'd = | [7 empty] | 38713.5979 |  |  |  | mm² N.G
|  |  | 連結板の応力度 σs1 = Pf/ Asn1 | [11 empty] | = | 8129855.5602 | [5 empty] | / | 32312.5 |  |  |  | = | 251.6009 |  |  |  | N/㎟ ＞ σta , N.G
|  |  |  | Asn2 = |  |  | ( | 37530 |  |  | － | 25 |  |  | × | 9 |  |  | × | 20 |  |  | × | 2 |  |  | - | 371 |  |  | × | 5 |  |  | ) × 1.1 |  |  |  |  | ( 第2列 )
[6 empty] | = | 29342.5 |  |  |  | mm²
|  |  | 連結板の応力度 σs2 = Pf/ Asn2 × | [12 empty] | (74 - 14) / 74
[10 empty] | = | 8129855.5602 | [5 empty] | / | 29342.5 |  |  |  | × | 0.81081 |  |  | = | 224.6494 |  |  |  | N/㎟ ＞ σta , N.G
③ ボルト応力度の照査
· 直応力度
|  |  | ρp = Pf / n = | [5 empty] | 8129855.5602 | [5 empty] | / | 74 |  |  |  |  | = | 109862.913 |  |  |  | N/本 |  |  | ＞ ρa N.G
· ねじりによるせん断応力度
ねじりモーメントによる腹板のせん断力 : St = Mt / ( 2 h )
∵ St= Mt ·(b tf) / (2 b h tf), τt = Mt / ( 2· F· tf ) , F = b h
従って, せん断力によるボルトの応力度は
|  | ρs = |  |  |  | 344.4275 |  |  | × | 1000000 |  |  |  |  | / |  | 74 |  |  | = |  | 1057.8 |  |  |  | N/本 ＜ ρa O.K.
[8 empty] | 2 | × | 2200
· ボルト1本に作用する力
|  |  | ρ = (ρp²＋ρs²) = ( | [11 empty] | 109862.913 |  |  |  | ＋ | 1057.8 |  |  |  | ) = |  | 109868 |  |  |  | N/本 ＞ ρa , N.G
④ 母材応力度の照査
|  |  | フランジの純断面積 | [7 empty] | Afn1 = |  |  | ( | 2340 |  |  | - | 25 |  |  | × | 14 |  | ) | × | 21 |  | × | 1.1 |  | = | 45969 |  |  |  | mm² |  | ( 第1列 )
[11 empty] | Afn2 = |  |  | ( | 2340 |  |  | - | 25 |  |  | × | 20 |  | ) | × | 21 |  | × | 1.1 |  | = | 42504 |  |  |  | mm² |  | ( 第2列 )
|  |  | 縦リブの純断面積 | [7 empty] | Arn = |  |  | ( | 150 |  |  | × | 14 |  | - | 371 |  |  | ) | × | 5 |  | × | 1.1 |  | = | 9509.5 |  |  |  | mm²
|  |  | 腹板分担の断面積 | [7 empty] | Afw = |  |  | ( | 13.1385 |  |  | × | 12 |  | ) | × | 2 | [8 empty] | = | 315.3231 |  |  |  | mm²
[30 empty] | ΣAn1 = |  |  | 55793.8231 |  |  |  | mm² |  | ( 第1列 )
[30 empty] | ΣAn2 = |  |  | 52328.8231 |  |  |  | mm² |  | ( 第2列 )
|  |  | 母材応力度 | [5 empty] | σ1 = |  |  | Pf / ΣAn1 = | [5 empty] | 8129855.5602 | [5 empty] | / | 55793.8231 |  |  |  | = | 145.7125 |  |  |  | N/mm² |  |  |  | ＜ σta , O.K
[9 empty] | σ2 = |  |  | Pf / ΣAn2 |  |  |  |  | × | (74 - 14) / 74
[10 empty] | = | 8129855.5602 | [5 empty] | / | 52328.8231 |  |  |  | × | 0.81081 |  |  | = | 125.9683 |  |  |  | N/mm² |  |  |  | ＜ σta , O.K
4) 引張部縦リブ連結部の計算
[23 empty] | リブ幅 : |  |  |  | 150 |  |  | mm
[23 empty] | リブ板厚: |  |  |  | 14 |  |  | mm
① 必要ボルト本数の決定
|  |  | 縦リブ1本の純断面積 | [8 empty] | An = |  | 14 |  | × | 150 |  |  | - | 371 |  |  |  | = | 1729 |  |  |  | mm²
|  |  | n = An σl / ρa | [6 empty] | = | 1729 |  |  |  | × | 145.7125 |  |  |  | / | 96000 |  |  |  |  | = | 2.6 |  |  |  | ⇒ |  |  | 5 |  |  |  | 本 使用 |  |  | O.K.
② 連結板の決定
|  |  | 必要断面積 : As = | [6 empty] | An σl / σta | [5 empty] | = | 1729 |  |  |  | × | 145.7125 |  |  |  | / | 210 |  |  |  | = | 1199.6993 |  |  |  | mm²
|  |  | 使用連結板 : |  |  |  |  | 2 |  |  | 80 |  |  | 9 |  | 780 |  |  |  | = |  | 1440 |  |  |  | mm² |  |  | O.K.
4) 腹板連結部の計算
① ボルトの応力度計算
· 曲げモーメントによるボルトの応力度
[31 empty] | 主桁の総高く HT = | [6 empty] | 2200
[31 empty] | 腹板の厚さ TW = | [6 empty] | 12
- 上側ボルト列の照査
|  |  | 中立軸から上側縁端までの距離 ho = | [14 empty] | 1102.5539 |  |  | mm |  | ( 傾斜長さ )
|  |  | σu = |  |  | 157.5 |  |  |  | N/㎟
|  |  | σ1 = |  |  | σ₁·(ho - |  |  |  |  | 26.2769 |  |  | )/ho |  | = | 153.746 |  |  |  |  | N/㎟
|  |  | σ2 = |  |  | σ₁·(ho - |  |  |  |  | 126.2769 |  |  | )/ho |  | = | 139.461 |  |  |  |  | N/㎟
|  |  | σ3 = |  |  | σ₁·(ho - |  |  |  |  | 226.2769 |  |  | )/ho |  | = | 125.176 |  |  |  |  | N/㎟
|  |  | σ4 = |  |  | σ₁·(ho - |  |  |  |  | 326.2769 |  |  | )/ho |  | = | 110.891 |  |  |  |  | N/㎟
|  |  | σ5 = |  |  | σ₁·(ho - |  |  |  |  | 426.2769 |  |  | )/ho |  | = | 96.606 |  |  |  |  | N/㎟
|  |  | σ6 = |  |  | σ₁·(ho - |  |  |  |  | 526.2769 |  |  | )/ho |  | = | 82.321 |  |  |  |  | N/㎟
|  |  | Pfwu = |  |  |  | ( | 157.5 |  |  |  | ＋ | 153.746 |  |  |  | ) / 2 × |  |  |  | 26.2769 |  |  | × | 12 |  |  | = | 49071.5301 |  |  |  |  | N | (上フランジの分担力)
|  |  | 第1列 : |  |  |  | ( | 153.746 |  |  |  | ＋ | 139.461 |  |  |  | ) / |  | 2 | × | 100 |  |  | × | 12 |  |  | / | 2 |  |  | = | 87962.1 |  |  |  | N/本 ＜ ρa O.K.
|  |  | 第2列 : |  |  |  | ( | 139.461 |  |  |  | ＋ | 125.176 |  |  |  | ) / |  | 2 | × | 100 |  |  | × | 12 |  |  | / | 2 |  |  | = | 79391.1 |  |  |  | N/本 ＜ ρa O.K.
|  |  | 第3列 : |  |  |  | ( | 125.176 |  |  |  | ＋ | 110.891 |  |  |  | ) / |  | 2 | × | 100 |  |  | × | 12 |  |  | / | 2 |  |  | = | 70820.1 |  |  |  | N/本 ＜ ρa O.K.
|  |  | 第4列 : |  |  |  | ( | 110.891 |  |  |  | ＋ | 96.606 |  |  |  | ) / |  | 2 | × | 100 |  |  | × | 12 |  |  | / | 2 |  |  | = | 62249.1 |  |  |  | N/本 ＜ ρa O.K.
|  |  | 第5列 : |  |  |  | ( | 96.606 |  |  |  | ＋ | 82.321 |  |  |  | ) / |  | 2 | × | 100 |  |  | × | 12 |  |  | / | 2 |  |  | = | 53678.1 |  |  |  | N/本 ＜ ρa O.K.
- 下側ボルト列の照査
|  |  | 中立軸から下側縁端までの距離 ho = | [14 empty] | 1102.5539 |  |  | mm |  | ( 傾斜長さ )
|  |  | σl = |  |  | 157.5 |  |  |  | N/㎟
|  |  | σ1 = |  |  | σ₁·(ho - |  |  |  |  | 26.2769 |  |  | )/ho |  | = | 153.746 |  |  |  |  | N/㎟
|  |  | σ2 = |  |  | σ₁·(ho - |  |  |  |  | 126.2769 |  |  | )/ho |  | = | 139.461 |  |  |  |  | N/㎟
|  |  | σ3 = |  |  | σ₁·(ho - |  |  |  |  | 226.2769 |  |  | )/ho |  | = | 125.176 |  |  |  |  | N/㎟
|  |  | σ4 = |  |  | σ₁·(ho - |  |  |  |  | 326.2769 |  |  | )/ho |  | = | 110.891 |  |  |  |  | N/㎟
|  |  | σ5 = |  |  | σ₁·(ho - |  |  |  |  | 426.2769 |  |  | )/ho |  | = | 96.606 |  |  |  |  | N/㎟
|  |  | σ6 = |  |  | σ₁·(ho - |  |  |  |  | 526.2769 |  |  | )/ho |  | = | 82.321 |  |  |  |  | N/㎟
|  |  | Pfwl = |  |  |  | ( | 157.5 |  |  |  | ＋ | 153.746 |  |  |  | ) / 2 × |  |  |  | 26.2769 |  |  | × | 12 |  |  | = | 49071.5301 |  |  |  |  | N | (下フランジの分担力)
|  |  | 第1列 : |  |  |  | ( | 153.746 |  |  |  | ＋ | 139.461 |  |  |  | ) / |  | 2 | × | 100 |  |  | × | 12 |  |  | / | 2 |  |  | = | 87962.1 |  |  |  | N/本 ＜ ρa O.K.
|  |  | 第2列 : |  |  |  | ( | 139.461 |  |  |  | ＋ | 125.176 |  |  |  | ) / |  | 2 | × | 100 |  |  | × | 12 |  |  | / | 2 |  |  | = | 79391.1 |  |  |  | N/本 ＜ ρa O.K.
|  |  | 第3列 : |  |  |  | ( | 125.176 |  |  |  | ＋ | 110.891 |  |  |  | ) / |  | 2 | × | 100 |  |  | × | 12 |  |  | / | 2 |  |  | = | 70820.1 |  |  |  | N/本 ＜ ρa O.K.
|  |  | 第4列 : |  |  |  | ( | 110.891 |  |  |  | ＋ | 96.606 |  |  |  | ) / |  | 2 | × | 100 |  |  | × | 12 |  |  | / | 2 |  |  | = | 62249.1 |  |  |  | N/本 ＜ ρa O.K.
|  |  | 第5列 : |  |  |  | ( | 96.606 |  |  |  | ＋ | 82.321 |  |  |  | ) / |  | 2 | × | 100 |  |  | × | 12 |  |  | / | 2 |  |  | = | 53678.1 |  |  |  | N/本 ＜ ρa O.K.
· せん断力によるボルトの応力度
片側腹板が負担するせん断力 : (Ss + Sv) / 2
ねじりモーメントによる腹板のせん断力 : St = Mt / ( 2 b )
∵ St= Mt ·(h t) / (2 b h t), τt = Mt / ( 2· F· t ) , F = b h
従って, せん断力によるボルトの応力度は
|  | ρs = |  |  |  | 1189.7728 |  |  | × | 1000 |  |  | ＋ |  | 344.4275 |  |  | × | 100000 |  |  |  |  | / |  | 44 |  |  | = |  | 13694.1 |  |  |  | N/本 ＜ ρa
[9 empty] | 2 | [7 empty] | 2 | × | 2250
· 曲げモーメントとせん断力の合計に対する照査
|  |  | ρ = (ρp²＋ρs²) = ( | [11 empty] | 87962.1 |  |  |  | ＋ | 13694.1 |  |  |  | ) = |  | 89021.7 |  |  |  | N/本 ＜ ρa , O.K
② 連結板の応力度計算
腹板の断面二次モーメント
|  |  | Iw' = |  |  | 12 |  |  | × | 2205.1077 |  |  | × ( 2205.1²cos²3.9 + 12²sin²3.9 )
12
[6 empty] | ＋ |  | 12 |  | × |  | 2205.1077 |  |  |  | ×( |  | 1100 |  |  |  | － | 1160.19 |  |  |  | )²= |  |  | 10768587697.4457 | [5 empty] | mm⁴
腹板に作用する曲げモーメント
|  |  | Mw = Ms· |  |  |  | Iw' |  |  | = |  | 5635.8855 |  |  |  | × |  | 10768587697.4457 | [5 empty] | = |  | 352.5506 |  |  |  | kN·m
[7 empty] | Is | [10 empty] | 172147000000
|  |  | Mw : 腹板に作用する合成前死荷重による曲げモーメント, Ms = | [22 empty] | 5635.8855 |  |  |  | kN·m
|  |  | Is : |  |  | 鋼材桁断面の断面二次モーメント, | [11 empty] | Is = |  | 172147000000 | [5 empty] | mm⁴
連結板の断面二次モーメント
[12 empty] | A (mm2) | [5 empty] | Y (mm) | [5 empty] | AY (mm3) | [5 empty] | AY²(mm4) | [5 empty] | Io (mm4)
|  |  | 2 |  |  | 2180 |  |  |  | 9 |  | 39240 | [5 empty] | - | [5 empty] | - | [5 empty] | - | [5 empty] | 15468440160.3239
|  |  | Σ | [8 empty] | 39240 | [17 empty] | 0 | [5 empty] | 15468440160.3239
|  |  | I = Io ＋ AY²= | [6 empty] | 15468440160.3239 | [5 empty] | ＋ | 0 | [5 empty] | = | 15468440160.3239 | [5 empty] | mm⁴
|  |  | Isw = |  |  | 15468440160.3239 | [5 empty] | ＋ | 39240 |  |  |  | ×( |  | 1100 |  |  |  | － | 1160.19 |  |  |  | )²= |  | 15610600248.8879 | [5 empty] | mm⁴
|  |  | Isw : |  |  | 鋼材桁断面の中立軸に対する連結板の総断面二次モーメント
連結板の応力度
Ysu,Ysl : 鋼材桁断面の中立軸から連結板の上、下縁までの距離
|  |  |  | Ysu = |  |  | -1081.8064 |  |  |  | mm |  | Ysl = |  |  | 1160.1936 |  |  |  | mm
|  |  | σu : 連結板の上縁応力 | [10 empty] | σl : 連結板の下縁応力
|  |  | σu = |  |  | Mw |  |  | ·Ysu |  |  | = | 352.5506 |  |  |  |  | × | 1000000 |  |  | × |  | -1081.8064 |  |  |  |  | = | -24.4316 |  |  |  |  | N/㎟ ＜ σca , O.K
[6 empty] | Isw | [7 empty] | 15610600248.8879
|  |  | σl = |  |  | Mw |  |  | ·Ysl |  |  | = | 352.5506 |  |  |  |  | × | 1000000 |  |  | × |  | 1160.1936 |  |  |  |  | = | 26.2019 |  |  |  |  | N/㎟ ＜ σta , O.K
[6 empty] | Isw | [7 empty] | 15610600248.8879

## 5.1 現場継手-非合成 (6~10)台形
(6) J - 6 Girder2
| 作用総曲げモーメント : M = | [11 empty] | 9915.3155 |  |  |  |  | kN·m | [5 empty] | 主桁の全幅 : |  |  |  |  | Bu = |  | 2.4 |  |  | m |  | Bl = |  | 2.1 |  |  | m
| 作用総せん断力 : S = | [11 empty] | 662.1674 |  |  |  |  | kN | [5 empty] | 主桁の高 : |  |  |  |  | H = |  | 2.2 |  |  | m
| 総ねじりモーメント : Mt = | [11 empty] | 236.1919 |  |  |  |  | kN·m | [5 empty] | 腹板の傾斜 : |  |  |  |  | θ = |  | 3.9005 |  |  | ㅇ
| 上フランジの応力度 : σu = | [11 empty] | -80.4445 |  |  |  |  | N/㎟ | [7 empty] | ( 腹板と鉛直線がとなす角度 )
| 下フランジの応力度 : σl = | [11 empty] | 92.9456 |  |  |  |  | N/㎟
| 鋼 種 : |  |  | SMA490 |  |  |  | AW |  | σta = |  |  | 210 |  |  |  | N/㎟ |  |  |  | σca = |  |  | 188.5333 |  |  |  | N/㎟ |  |  |  | τa = |  |  | 120 |  |  |  | N/㎟ |  |  | * 許容引張, 圧縮応力 (N/㎟)
| ボルト:H.T.B |  |  |  |  | 22 |  |  | S | 10 |  |  | ρa = |  |  | 48000 |  |  | × | 2 |  |  |  | = | 96000 |  |  | N | [13 empty] | 2 |  | SS400 |  | SM400 | SMA400 |  | SM400C-H | SM490 |  | SM490C-H | SM490Y |  | SM520 | SMA490 | SM520C-H | SM570 | SMA570 | SM570-H
[42 empty] | 40 |  | 140 |  | 140 | 140 |  | 140 | 185 |  | 185 | 210 |  | 210 | 210 | 210 | 255 | 255 | 255
1) 圧縮フランジ | [6 empty] | (上フランジ) | [5 empty] | の連結 | [28 empty] | 40-75 |  | 125 |  | 125 | 125 |  | 140 | 175 |  | 185 | 200 |  | 200 | 200 | 210 | 245 | 245 | 255
| σs |  | 80.4445 | [5 empty] | N/㎟ | [32 empty] | 75-100 |  | 125 |  | 125 | 125 |  | 140 | 175 |  | 185 | 195 |  | 195 | 195 | 210 | 240 | 240 | 255
| σs' |  | 0.75 |  |  |  | × | 188.5333 |  |  | = | 141.4 |  |  |  | N/㎟ |  |  |  | [道路橋示方書 6.1.1] | [21 empty] | * 許容せん断応力 (N/㎟)
| ∴連結部の作用応力度 ( | [8 empty] | σu |  | )は |  | 141.4 |  |  |  | N/㎟ を適用する。 | [23 empty] | 2 |  | SS400 |  | SM400 | SMA400 |  | SM400C-H | SM490 |  | SM490C-H | SM490Y |  | SM520 | SMA490 | SM520C-H | SM570 | SMA570 | SM570-H
[42 empty] | 40 |  | 80 |  | 80 | 80 |  | 80 | 105 |  | 105 | 120 |  | 120 | 120 | 120 | 145 | 145 | 145
[42 empty] | 40-75 |  | 75 |  | 75 | 75 |  | 80 | 100 |  | 105 | 115 |  | 115 | 115 | 120 | 140 | 140 | 145
[42 empty] | 75-100 |  | 75 |  | 75 | 75 |  | 80 | 100 |  | 105 | 110 |  | 110 | 110 | 120 | 135 | 135 | 145
[32 empty] | 母材板厚:Tu= |  |  |  |  | 15 |  | mm
[32 empty] | 母材長:L = |  |  |  |  | 2640 |  |  | mm
[32 empty] | フランジ張出し幅 | [6 empty] | 120 |  | mm
[32 empty] | リブ間隔 |  |  |  | 6 @ 400
① 必要ボルト本数の決定
|  | 作用力 Pf = |  |  |  |  | Asσs ＋ 2 Pfwu | [6 empty] | = | 15 |  | × | 2640 |  |  | × | 141.4 |  |  | ＋ | 44025.0989 |  |  |  | × 2 |  | = | 5687490.1978 |  |  |  |  | N
[7 empty] | ( 腹板作用に対するフランジ負担力 | [12 empty] | Pfwu |  | は腹板計算參照 )
|  | n = |  | Pf / ρa |  |  |  | = | 5687490.1978 |  |  |  |  | / | 96000 |  |  |  | ≒ | 59.3 |  |  |  |  | ⇒ |  |  |  | 80 |  |  |  | 本 使用 | [5 empty] | O.K.
② 連結板の決定
|  | 必要断面積 : Asreq = Pf / σca = | [12 empty] | 5687490.1978 |  |  |  |  | / | 188.5333 |  |  |  | = | 30167.0272 |  |  |  | mm²
|  | 使用連結板 : |  |  |  |  | 2 |  |  | 80 |  |  | 9 |  | 630 |  |  |  | = |  | 1440 |  |  |  | mm²
[7 empty] | 6 |  |  | 280 |  |  | 9 |  | 630 |  |  |  | = |  | 15120 |  |  |  | mm²
[7 empty] | 1 |  |  | 2630 |  |  | 9 |  | 630 |  |  |  | = |  | 23670 |  |  |  | mm²
[19 empty] | Σ= |  | 40230 |  |  |  | mm² ＞ Asreq'd = | [7 empty] | 30167.0272 |  |  |  | mm² O.K
|  | 連結板の応力度σs = Pf / As | [10 empty] | = | 5687490.1978 |  |  |  |  | / | 40230 |  |  |  | = | 141.3744 |  |  |  |  | N/㎟＜ σca , O.K
③ ボルト応力度の照査
· 直応力度
|  | ρp = Pf / n = | [5 empty] | 5687490.1978 |  |  |  |  | / | 80 |  |  |  |  | = | 71093.6275 |  |  |  |  | N/本 |  |  | ＜ ρa O.K
· ねじりによるせん断応力度
ねじりモーメントによる腹板のせん断力 : St = Mt / ( 2 h )
∵ St= Mt ·(b tf) / (2 b h tf), τt = Mt / ( 2· F· tf ) , F = b h
従って, せん断力によるボルトの応力度は
| ρs = |  |  |  | 236.1919 |  |  | × | 1000000 |  |  |  |  | / |  | 80 |  |  | = |  | 671 |  |  |  | N/本 ＜ ρa O.K.
[7 empty] | 2 | × | 2200
· ボルト1本に作用する力
|  | ρ = (ρp²＋ρs²) = ( | [11 empty] | 71093.6275 |  |  |  | ＋ | 671 |  |  |  | ) = |  | 71096.8 |  |  |  | N/本 ＜ ρa , O.K
2) 圧縮部縦リブ連結部の計算
[22 empty] | リブ幅 : |  |  |  | 150 |  |  | mm
[22 empty] | リブ板厚: |  |  |  | 14 |  |  | mm
① 必要ボルト本数の決定
|  | n = |  | As σu |  |  | = | 14 |  | × | 150 |  |  | × | 141.4 |  |  |  | ≒ | 3.1 |  |  |  | ⇒ |  |  | 5 |  |  |  | 本 使用 | [5 empty] | O.K.
|  |  |  | ρa | [6 empty] | 96000
② 連結板の決定
|  | 必要断面積 : As = | [6 empty] | 14 |  | × | 150 |  |  | × | 141.4 |  |  |  | = | 1575 |  |  |  | mm²
188.5333
|  | 使用連結板 : |  |  |  |  | 2 |  |  | 80 |  |  | 9 |  | 780 |  |  |  | = |  | 1440 |  |  |  | mm² |  |  | N.G.
3) 引張フランジ | [6 empty] | (下フランジ) | [5 empty] | の連結
| σs |  | 92.9456 |  |  |  |  | N/㎟
| σs' |  | 0.75 |  |  |  | × | 210 |  |  | = | 157.5 |  |  |  | N/㎟ |  |  |  | [道路橋示方書 6.1.1]
| ∴連結部の作用応力度 ( | [8 empty] | σl |  | )は |  | 157.5 |  |  |  | N/㎟ を適用する。
[32 empty] | 母材板厚:Tu= |  |  |  |  | 15 |  |  | mm
[32 empty] | 母材長:L = |  |  |  |  | 2340 |  |  | mm
[32 empty] | フランジ張出し幅 | [6 empty] | 120 |  | mm
[32 empty] | リブ間隔 |  |  |  | 3 @ 800
① 必要ボルト本数の決定
腹板の一部と縦リブのボルト孔引き分もフランジで負担させるものとする。
|  | 引張側縦リブのボルト孔引き断面積 Ar | [14 empty] | ( リブボルトの孔径 Φ | [8 empty] | 26.5 |  |  | mm, リブの数 | [5 empty] | 2 | 本 )
|  |  | Ar = 26.5× 1本 ×14 = | [12 empty] | 371 | [25 empty] | j = | 0 | , | p = | 75 | , | g = | 0 | , | ボルト列数(縦方向) |  |  | 1 | 本
|  | 作用力 Pf = |  |  |  |  | (As＋Ar×2)σs＋2 Pfwl | [8 empty] | = | ( | 35100 |  |  | ＋ | 742 |  |  | ) | × | 157.5 |  |  | ＋ | 49101.8011 |  |  |  | × 2 |  | = | 5743318.6023
[7 empty] | ( 腹板作用に対するフランジ負担力 | [12 empty] | Pfwl |  | は腹板計算參照 )
|  | n = |  | Pf / ρa |  |  |  | = | 5743318.6023 | [5 empty] | / | 96000 |  |  |  | = | 59.8 |  |  |  | ⇒ |  |  |  | 83 |  |  |  | 本 使用 | [5 empty] | O.K.
② 連結板の決定
|  | 必要断面積 : Asreq = Pf / σta = | [12 empty] | 5743318.6023 | [5 empty] | / | 210 |  |  |  | = | 27349.1362 |  |  |  | mm²
|  | 使用連結板 : |  |  |  |  | 2 |  |  | 80 |  |  | 9 |  | 630 |  |  |  | = |  | 1440 |  |  |  | mm²
[7 empty] | 3 |  |  | 280 |  |  | 9 |  | 630 |  |  |  | = |  | 7560 |  |  |  | mm²
[7 empty] | 1 |  |  | 2330 |  |  | 9 |  | 630 |  |  |  | = |  | 20970 |  |  |  | mm²
[19 empty] | Σ= |  | 29970 |  |  |  | mm²
連結板の順断面積 : 引張部フランジで縦リブのボルト孔引き分に対する控除も負担して、純断面積に1.1割増
|  |  | Asn1 = |  |  | ( | 29970 |  |  | － | 25 |  |  | × | 9 |  |  | × | 14 |  |  | × | 2 |  |  | - | 371 |  |  | × | 2 |  |  | ) × 1.1 |  |  |  |  | ( 第1列 ) |  |  | 第1列のボルト数 |  |  |  | 14 | 第2列のボルト数 |  |  | 23
[5 empty] | = | 25220.8 |  |  |  | cm² ＜ Asreq'd = | [7 empty] | 27349.1362 |  |  |  | mm² N.G
|  | 連結板の応力度 σs1 = Pf/ Asn1 | [11 empty] | = | 5743318.6023 | [5 empty] | / | 25220.8 |  |  |  | = | 227.7215 |  |  |  | N/㎟ ＞ σta , N.G
|  |  | Asn2 = |  |  | ( | 29970 |  |  | － | 25 |  |  | × | 9 |  |  | × | 23 |  |  | × | 2 |  |  | - | 371 |  |  | × | 2 |  |  | ) × 1.1 |  |  |  |  | ( 第2列 )
[5 empty] | = | 20765.8 |  |  |  | mm²
|  | 連結板の応力度 σs2 = Pf/ Asn2 × | [12 empty] | (83 - 14) / 83
[9 empty] | = | 5743318.6023 | [5 empty] | / | 20765.8 |  |  |  | × | 0.83133 |  |  | = | 229.9245 |  |  |  | N/㎟ ＞ σta , N.G
③ ボルト応力度の照査
· 直応力度
|  | ρp = Pf / n = | [5 empty] | 5743318.6023 | [5 empty] | / | 83 |  |  |  |  | = | 69196.6097 |  |  |  | N/本 |  |  | ＜ ρa O.K
· ねじりによるせん断応力度
ねじりモーメントによる腹板のせん断力 : St = Mt / ( 2 h )
∵ St= Mt ·(b tf) / (2 b h tf), τt = Mt / ( 2· F· tf ) , F = b h
従って, せん断力によるボルトの応力度は
| ρs = |  |  |  | 236.1919 |  |  | × | 1000000 |  |  |  |  | / |  | 83 |  |  | = |  | 646.7 |  |  |  | N/本 ＜ ρa O.K.
[7 empty] | 2 | × | 2200
· ボルト1本に作用する力
|  | ρ = (ρp²＋ρs²) = ( | [11 empty] | 69196.6097 |  |  |  | ＋ | 646.7 |  |  |  | ) = |  | 69199.6 |  |  |  | N/本 ＜ ρa , O.K
④ 母材応力度の照査
|  | フランジの純断面積 | [7 empty] | Afn1 = |  |  | ( | 2340 |  |  | - | 25 |  |  | × | 14 |  | ) | × | 15 |  | × | 1.1 |  | = | 32835 |  |  |  | mm² |  | ( 第1列 )
[10 empty] | Afn2 = |  |  | ( | 2340 |  |  | - | 25 |  |  | × | 23 |  | ) | × | 15 |  | × | 1.1 |  | = | 29122.5 |  |  |  | mm² |  | ( 第2列 )
|  | 縦リブの純断面積 | [7 empty] | Arn = |  |  | ( | 150 |  |  | × | 14 |  | - | 371 |  |  | ) | × | 2 |  | × | 1.1 |  | = | 3803.8 |  |  |  | mm²
|  | 腹板分担の断面積 | [7 empty] | Afw = |  |  | ( | 13.1385 |  |  | × | 12 |  | ) | × | 2 | [8 empty] | = | 315.3231 |  |  |  | mm²
[29 empty] | ΣAn1 = |  |  | 36954.1231 |  |  |  | mm² |  | ( 第1列 )
[29 empty] | ΣAn2 = |  |  | 33241.6231 |  |  |  | mm² |  | ( 第2列 )
|  | 母材応力度 | [5 empty] | σ1 = |  |  | Pf / ΣAn1 = | [5 empty] | 5743318.6023 | [5 empty] | / | 36954.1231 |  |  |  | = | 155.4175 |  |  |  | N/mm² |  |  |  | ＜ σta , O.K
[8 empty] | σ2 = |  |  | Pf / ΣAn2 |  |  |  |  | × | (83 - 14) / 83
[9 empty] | = | 5743318.6023 | [5 empty] | / | 33241.6231 |  |  |  | × | 0.83133 |  |  | = | 143.6322 |  |  |  | N/mm² |  |  |  | ＜ σta , O.K
4) 引張部縦リブ連結部の計算
[22 empty] | リブ幅 : |  |  |  | 150 |  |  | mm
[22 empty] | リブ板厚: |  |  |  | 14 |  |  | mm
① 必要ボルト本数の決定
|  | 縦リブ1本の純断面積 | [8 empty] | An = |  | 14 |  | × | 150 |  |  | - | 371 |  |  |  | = | 1729 |  |  |  | mm²
|  | n = An σl / ρa | [6 empty] | = | 1729 |  |  |  | × | 155.4175 |  |  |  | / | 96000 |  |  |  |  | = | 2.8 |  |  |  | ⇒ |  |  | 5 |  |  |  | 本 使用 |  |  | O.K.
② 連結板の決定
|  | 必要断面積 : As = | [6 empty] | An σl / σta | [5 empty] | = | 1729 |  |  |  | × | 155.4175 |  |  |  | / | 210 |  |  |  | = | 1279.6043 |  |  |  | mm²
|  | 使用連結板 : |  |  |  |  | 2 |  |  | 80 |  |  | 9 |  | 780 |  |  |  | = |  | 1440 |  |  |  | mm² |  |  | O.K.
4) 腹板連結部の計算
① ボルトの応力度計算
· 曲げモーメントによるボルトの応力度
[30 empty] | 主桁の総高く HT = | [6 empty] | 2200
[30 empty] | 腹板の厚さ TW = | [6 empty] | 12
- 上側ボルト列の照査
|  | 中立軸から上側縁端までの距離 ho = | [14 empty] | 1043.1657 |  |  | mm |  | ( 傾斜長さ )
|  | σu = |  |  | 141.4 |  |  |  | N/㎟
|  | σ1 = |  |  | σ₁·(ho - |  |  |  |  | 26.2769 |  |  | )/ho |  | = | 137.838 |  |  |  |  | N/㎟
|  | σ2 = |  |  | σ₁·(ho - |  |  |  |  | 126.2769 |  |  | )/ho |  | = | 124.283 |  |  |  |  | N/㎟
|  | σ3 = |  |  | σ₁·(ho - |  |  |  |  | 226.2769 |  |  | )/ho |  | = | 110.728 |  |  |  |  | N/㎟
|  | σ4 = |  |  | σ₁·(ho - |  |  |  |  | 326.2769 |  |  | )/ho |  | = | 97.174 |  |  |  |  | N/㎟
|  | σ5 = |  |  | σ₁·(ho - |  |  |  |  | 426.2769 |  |  | )/ho |  | = | 83.619 |  |  |  |  | N/㎟
|  | σ6 = |  |  | σ₁·(ho - |  |  |  |  | 526.2769 |  |  | )/ho |  | = | 70.064 |  |  |  |  | N/㎟
|  | Pfwu = |  |  |  | ( | 141.4 |  |  |  | ＋ | 137.838 |  |  |  | ) / 2 × |  |  |  | 26.2769 |  |  | × | 12 |  |  | = | 44025.0989 |  |  |  |  | N | (上フランジの分担力)
|  | 第1列 : |  |  |  | ( | 137.838 |  |  |  | ＋ | 124.283 |  |  |  | ) / |  | 2 | × | 100 |  |  | × | 12 |  |  | / | 2 |  |  | = | 78636.3 |  |  |  | N/本 ＜ ρa O.K.
|  | 第2列 : |  |  |  | ( | 124.283 |  |  |  | ＋ | 110.728 |  |  |  | ) / |  | 2 | × | 100 |  |  | × | 12 |  |  | / | 2 |  |  | = | 70503.3 |  |  |  | N/本 ＜ ρa O.K.
|  | 第3列 : |  |  |  | ( | 110.728 |  |  |  | ＋ | 97.174 |  |  |  | ) / |  | 2 | × | 100 |  |  | × | 12 |  |  | / | 2 |  |  | = | 62370.6 |  |  |  | N/本 ＜ ρa O.K.
|  | 第4列 : |  |  |  | ( | 97.174 |  |  |  | ＋ | 83.619 |  |  |  | ) / |  | 2 | × | 100 |  |  | × | 12 |  |  | / | 2 |  |  | = | 54237.9 |  |  |  | N/本 ＜ ρa O.K.
|  | 第5列 : |  |  |  | ( | 83.619 |  |  |  | ＋ | 70.064 |  |  |  | ) / |  | 2 | × | 100 |  |  | × | 12 |  |  | / | 2 |  |  | = | 46104.9 |  |  |  | N/本 ＜ ρa O.K.
- 下側ボルト列の照査
|  | 中立軸から下側縁端までの距離 ho = | [14 empty] | 1161.942 |  |  | mm |  | ( 傾斜長さ )
|  | σl = |  |  | 157.5 |  |  |  | N/㎟
|  | σ1 = |  |  | σ₁·(ho - |  |  |  |  | 26.2769 |  |  | )/ho |  | = | 153.938 |  |  |  |  | N/㎟
|  | σ2 = |  |  | σ₁·(ho - |  |  |  |  | 126.2769 |  |  | )/ho |  | = | 140.383 |  |  |  |  | N/㎟
|  | σ3 = |  |  | σ₁·(ho - |  |  |  |  | 226.2769 |  |  | )/ho |  | = | 126.828 |  |  |  |  | N/㎟
|  | σ4 = |  |  | σ₁·(ho - |  |  |  |  | 326.2769 |  |  | )/ho |  | = | 113.274 |  |  |  |  | N/㎟
|  | σ5 = |  |  | σ₁·(ho - |  |  |  |  | 426.2769 |  |  | )/ho |  | = | 99.719 |  |  |  |  | N/㎟
|  | σ6 = |  |  | σ₁·(ho - |  |  |  |  | 526.2769 |  |  | )/ho |  | = | 86.164 |  |  |  |  | N/㎟
|  | Pfwl = |  |  |  | ( | 157.5 |  |  |  | ＋ | 153.938 |  |  |  | ) / 2 × |  |  |  | 26.2769 |  |  | × | 12 |  |  | = | 49101.8011 |  |  |  |  | N | (下フランジの分担力)
|  | 第1列 : |  |  |  | ( | 153.938 |  |  |  | ＋ | 140.383 |  |  |  | ) / |  | 2 | × | 100 |  |  | × | 12 |  |  | / | 2 |  |  | = | 88296.3 |  |  |  | N/本 ＜ ρa O.K.
|  | 第2列 : |  |  |  | ( | 140.383 |  |  |  | ＋ | 126.828 |  |  |  | ) / |  | 2 | × | 100 |  |  | × | 12 |  |  | / | 2 |  |  | = | 80163.3 |  |  |  | N/本 ＜ ρa O.K.
|  | 第3列 : |  |  |  | ( | 126.828 |  |  |  | ＋ | 113.274 |  |  |  | ) / |  | 2 | × | 100 |  |  | × | 12 |  |  | / | 2 |  |  | = | 72030.6 |  |  |  | N/本 ＜ ρa O.K.
|  | 第4列 : |  |  |  | ( | 113.274 |  |  |  | ＋ | 99.719 |  |  |  | ) / |  | 2 | × | 100 |  |  | × | 12 |  |  | / | 2 |  |  | = | 63897.9 |  |  |  | N/本 ＜ ρa O.K.
|  | 第5列 : |  |  |  | ( | 99.719 |  |  |  | ＋ | 86.164 |  |  |  | ) / |  | 2 | × | 100 |  |  | × | 12 |  |  | / | 2 |  |  | = | 55764.9 |  |  |  | N/本 ＜ ρa O.K.
· せん断力によるボルトの応力度
片側腹板が負担するせん断力 : (Ss + Sv) / 2
ねじりモーメントによる腹板のせん断力 : St = Mt / ( 2 b )
∵ St= Mt ·(h t) / (2 b h t), τt = Mt / ( 2· F· t ) , F = b h
従って, せん断力によるボルトの応力度は
| ρs = |  |  |  | 662.1674 |  |  | × | 1000 |  |  | ＋ |  | 236.1919 |  |  | × | 100000 |  |  |  |  | / |  | 44 |  |  | = |  | 7643.9 |  |  |  | N/本 ＜ ρa
[8 empty] | 2 | [7 empty] | 2 | × | 2250
· 曲げモーメントとせん断力の合計に対する照査
|  | ρ = (ρp²＋ρs²) = ( | [11 empty] | 88296.3 |  |  |  | ＋ | 7643.9 |  |  |  | ) = |  | 88626.6 |  |  |  | N/本 ＜ ρa , O.K
② 連結板の応力度計算
腹板の断面二次モーメント
|  | Iw' = |  |  | 12 |  |  | × | 2205.1077 |  |  | × ( 2205.1²cos²3.9 + 12²sin²3.9 )
12
[5 empty] | ＋ |  | 12 |  | × |  | 2205.1077 |  |  |  | ×( |  | 1100 |  |  |  | － | 1195.39 |  |  |  | )²= |  |  | 10913500742.9936 | [5 empty] | mm⁴
腹板に作用する曲げモーメント
|  | Mw = Ms· |  |  |  | Iw' |  |  | = |  | 9915.3155 |  |  |  | × |  | 10913500742.9936 | [5 empty] | = |  | 848.5591 |  |  |  | kN·m
[6 empty] | Is | [10 empty] | 127523000000
|  | Mw : 腹板に作用する合成前死荷重による曲げモーメント, Ms = | [22 empty] | 9915.3155 |  |  |  | kN·m
|  | Is : |  |  | 鋼材桁断面の断面二次モーメント, | [11 empty] | Is = |  | 127523000000 | [5 empty] | mm⁴
連結板の断面二次モーメント
[11 empty] | A (mm2) | [5 empty] | Y (mm) | [5 empty] | AY (mm3) | [5 empty] | AY²(mm4) | [5 empty] | Io (mm4)
|  | 2 |  |  | 2180 |  |  |  | 9 |  | 39240 | [5 empty] | - | [5 empty] | - | [5 empty] | - | [5 empty] | 15468440160.3239
|  | Σ | [8 empty] | 39240 | [17 empty] | 0 | [5 empty] | 15468440160.3239
|  | I = Io ＋ AY²= | [6 empty] | 15468440160.3239 | [5 empty] | ＋ | 0 | [5 empty] | = | 15468440160.3239 | [5 empty] | mm⁴
|  | Isw = |  |  | 15468440160.3239 | [5 empty] | ＋ | 39240 |  |  |  | ×( |  | 1100 |  |  |  | － | 1195.39 |  |  |  | )²= |  | 15825494812.7279 | [5 empty] | mm⁴
|  | Isw : |  |  | 鋼材桁断面の中立軸に対する連結板の総断面二次モーメント
連結板の応力度
Ysu,Ysl : 鋼材桁断面の中立軸から連結板の上、下縁までの距離
|  |  | Ysu = |  |  | -1034.6104 |  |  |  | mm |  | Ysl = |  |  | 1195.3896 |  |  |  | mm
|  | σu : 連結板の上縁応力 | [10 empty] | σl : 連結板の下縁応力
|  | σu = |  |  | Mw |  |  | ·Ysu |  |  | = | 848.5591 |  |  |  |  | × | 1000000 |  |  | × |  | -1034.6104 |  |  |  |  | = | -55.4756 |  |  |  |  | N/㎟ ＜ σca , O.K
[5 empty] | Isw | [7 empty] | 15825494812.7279
|  | σl = |  |  | Mw |  |  | ·Ysl |  |  | = | 848.5591 |  |  |  |  | × | 1000000 |  |  | × |  | 1195.3896 |  |  |  |  | = | 64.0965 |  |  |  |  | N/㎟ ＜ σta , O.K
[5 empty] | Isw | [7 empty] | 15825494812.7279
(7) J - 7 Girder2
| 作用総曲げモーメント : M = | [11 empty] | 10613.3241 |  |  |  |  | kN·m | [5 empty] | 主桁の全幅 : |  |  |  |  | Bu = |  | 2.4 |  |  | m |  | Bl = |  | 2.1 |  |  | m
| 作用総せん断力 : S = | [11 empty] | 409.4577 |  |  |  |  | kN | [5 empty] | 主桁の高 : |  |  |  |  | H = |  | 2.2 |  |  | m
| 総ねじりモーメント : Mt = | [11 empty] | 426.8239 |  |  |  |  | kN·m | [5 empty] | 腹板の傾斜 : |  |  |  |  | θ = |  | 3.9005 |  |  | ㅇ
| 上フランジの応力度 : σu = | [11 empty] | -86.1075 |  |  |  |  | N/㎟ | [7 empty] | ( 腹板と鉛直線がとなす角度 )
| 下フランジの応力度 : σl = | [11 empty] | 99.4887 |  |  |  |  | N/㎟
| 鋼 種 : |  |  | SMA490 |  |  |  | AW |  | σta = |  |  | 210 |  |  |  | N/㎟ |  |  |  | σca = |  |  | 188.5333 |  |  |  | N/㎟ |  |  |  | τa = |  |  | 120 |  |  |  | N/㎟ |  |  | * 許容引張, 圧縮応力 (N/㎟)
| ボルト:H.T.B |  |  |  |  | 22 |  |  | S | 10 |  |  | ρa = |  |  | 48000 |  |  | × | 2 |  |  |  | = | 96000 |  |  | N | [13 empty] | 2 |  | SS400 |  | SM400 | SMA400 |  | SM400C-H | SM490 |  | SM490C-H | SM490Y |  | SM520 | SMA490 | SM520C-H | SM570 | SMA570 | SM570-H
[42 empty] | 40 |  | 140 |  | 140 | 140 |  | 140 | 185 |  | 185 | 210 |  | 210 | 210 | 210 | 255 | 255 | 255
1) 圧縮フランジ | [6 empty] | (上フランジ) | [5 empty] | の連結 | [28 empty] | 40-75 |  | 125 |  | 125 | 125 |  | 140 | 175 |  | 185 | 200 |  | 200 | 200 | 210 | 245 | 245 | 255
| σs |  | 86.1075 | [5 empty] | N/㎟ | [32 empty] | 75-100 |  | 125 |  | 125 | 125 |  | 140 | 175 |  | 185 | 195 |  | 195 | 195 | 210 | 240 | 240 | 255
| σs' |  | 0.75 |  |  |  | × | 188.5333 |  |  | = | 141.4 |  |  |  | N/㎟ |  |  |  | [道路橋示方書 6.1.1] | [21 empty] | * 許容せん断応力 (N/㎟)
| ∴連結部の作用応力度 ( | [8 empty] | σu |  | )は |  | 141.4 |  |  |  | N/㎟ を適用する。 | [23 empty] | 2 |  | SS400 |  | SM400 | SMA400 |  | SM400C-H | SM490 |  | SM490C-H | SM490Y |  | SM520 | SMA490 | SM520C-H | SM570 | SMA570 | SM570-H
[42 empty] | 40 |  | 80 |  | 80 | 80 |  | 80 | 105 |  | 105 | 120 |  | 120 | 120 | 120 | 145 | 145 | 145
[42 empty] | 40-75 |  | 75 |  | 75 | 75 |  | 80 | 100 |  | 105 | 115 |  | 115 | 115 | 120 | 140 | 140 | 145
[42 empty] | 75-100 |  | 75 |  | 75 | 75 |  | 80 | 100 |  | 105 | 110 |  | 110 | 110 | 120 | 135 | 135 | 145
[32 empty] | 母材板厚:Tu= |  |  |  |  | 15 |  | mm
[32 empty] | 母材長:L = |  |  |  |  | 2640 |  |  | mm
[32 empty] | フランジ張出し幅 | [6 empty] | 120 |  | mm
[32 empty] | リブ間隔 |  |  |  | 6 @ 400
① 必要ボルト本数の決定
|  | 作用力 Pf = |  |  |  |  | Asσs ＋ 2 Pfwu | [6 empty] | = | 15 |  | × | 2640 |  |  | × | 141.4 |  |  | ＋ | 44025.0989 |  |  |  | × 2 |  | = | 5687490.1978 |  |  |  |  | N
[7 empty] | ( 腹板作用に対するフランジ負担力 | [12 empty] | Pfwu |  | は腹板計算參照 )
|  | n = |  | Pf / ρa |  |  |  | = | 5687490.1978 |  |  |  |  | / | 96000 |  |  |  | ≒ | 59.3 |  |  |  |  | ⇒ |  |  |  | 80 |  |  |  | 本 使用 | [5 empty] | O.K.
② 連結板の決定
|  | 必要断面積 : Asreq = Pf / σca = | [12 empty] | 5687490.1978 |  |  |  |  | / | 188.5333 |  |  |  | = | 30167.0272 |  |  |  | mm²
|  | 使用連結板 : |  |  |  |  | 2 |  |  | 80 |  |  | 9 |  | 630 |  |  |  | = |  | 1440 |  |  |  | mm²
[7 empty] | 6 |  |  | 280 |  |  | 9 |  | 630 |  |  |  | = |  | 15120 |  |  |  | mm²
[7 empty] | 1 |  |  | 2630 |  |  | 9 |  | 630 |  |  |  | = |  | 23670 |  |  |  | mm²
[19 empty] | Σ= |  | 40230 |  |  |  | mm² ＞ Asreq'd = | [7 empty] | 30167.0272 |  |  |  | mm² O.K
|  | 連結板の応力度σs = Pf / As | [10 empty] | = | 5687490.1978 |  |  |  |  | / | 40230 |  |  |  | = | 141.3744 |  |  |  |  | N/㎟＜ σca , O.K
③ ボルト応力度の照査
· 直応力度
|  | ρp = Pf / n = | [5 empty] | 5687490.1978 |  |  |  |  | / | 80 |  |  |  |  | = | 71093.6275 |  |  |  |  | N/本 |  |  | ＜ ρa O.K
· ねじりによるせん断応力度
ねじりモーメントによる腹板のせん断力 : St = Mt / ( 2 h )
∵ St= Mt ·(b tf) / (2 b h tf), τt = Mt / ( 2· F· tf ) , F = b h
従って, せん断力によるボルトの応力度は
| ρs = |  |  |  | 426.8239 |  |  | × | 1000000 |  |  |  |  | / |  | 80 |  |  | = |  | 1212.6 |  |  |  | N/本 ＜ ρa O.K.
[7 empty] | 2 | × | 2200
· ボルト1本に作用する力
|  | ρ = (ρp²＋ρs²) = ( | [11 empty] | 71093.6275 |  |  |  | ＋ | 1212.6 |  |  |  | ) = |  | 71104 |  |  |  | N/本 ＜ ρa , O.K
2) 圧縮部縦リブ連結部の計算
[22 empty] | リブ幅 : |  |  |  | 150 |  |  | mm
[22 empty] | リブ板厚: |  |  |  | 14 |  |  | mm
① 必要ボルト本数の決定
|  | n = |  | As σu |  |  | = | 14 |  | × | 150 |  |  | × | 141.4 |  |  |  | ≒ | 3.1 |  |  |  | ⇒ |  |  | 5 |  |  |  | 本 使用 | [5 empty] | O.K.
|  |  |  | ρa | [6 empty] | 96000
② 連結板の決定
|  | 必要断面積 : As = | [6 empty] | 14 |  | × | 150 |  |  | × | 141.4 |  |  |  | = | 1575 |  |  |  | mm²
188.5333
|  | 使用連結板 : |  |  |  |  | 2 |  |  | 80 |  |  | 9 |  | 780 |  |  |  | = |  | 1440 |  |  |  | mm² |  |  | N.G.
3) 引張フランジ | [6 empty] | (下フランジ) | [5 empty] | の連結
| σs |  | 99.4887 |  |  |  |  | N/㎟
| σs' |  | 0.75 |  |  |  | × | 210 |  |  | = | 157.5 |  |  |  | N/㎟ |  |  |  | [道路橋示方書 6.1.1]
| ∴連結部の作用応力度 ( | [8 empty] | σl |  | )は |  | 157.5 |  |  |  | N/㎟ を適用する。
[32 empty] | 母材板厚:Tu= |  |  |  |  | 15 |  |  | mm
[32 empty] | 母材長:L = |  |  |  |  | 2340 |  |  | mm
[32 empty] | フランジ張出し幅 | [6 empty] | 120 |  | mm
[32 empty] | リブ間隔 |  |  |  | 3 @ 800
① 必要ボルト本数の決定
腹板の一部と縦リブのボルト孔引き分もフランジで負担させるものとする。
|  | 引張側縦リブのボルト孔引き断面積 Ar | [14 empty] | ( リブボルトの孔径 Φ | [8 empty] | 26.5 |  |  | mm, リブの数 | [5 empty] | 2 | 本 )
|  |  | Ar = 26.5× 1本 ×14 = | [12 empty] | 371 | [25 empty] | j = | 0 | , | p = | 75 | , | g = | 0 | , | ボルト列数(縦方向) |  |  | 1 | 本
|  | 作用力 Pf = |  |  |  |  | (As＋Ar×2)σs＋2 Pfwl | [8 empty] | = | ( | 35100 |  |  | ＋ | 742 |  |  | ) | × | 157.5 |  |  | ＋ | 49101.8011 |  |  |  | × 2 |  | = | 5743318.6023
[7 empty] | ( 腹板作用に対するフランジ負担力 | [12 empty] | Pfwl |  | は腹板計算參照 )
|  | n = |  | Pf / ρa |  |  |  | = | 5743318.6023 | [5 empty] | / | 96000 |  |  |  | = | 59.8 |  |  |  | ⇒ |  |  |  | 83 |  |  |  | 本 使用 | [5 empty] | O.K.
② 連結板の決定
|  | 必要断面積 : Asreq = Pf / σta = | [12 empty] | 5743318.6023 | [5 empty] | / | 210 |  |  |  | = | 27349.1362 |  |  |  | mm²
|  | 使用連結板 : |  |  |  |  | 2 |  |  | 80 |  |  | 9 |  | 630 |  |  |  | = |  | 1440 |  |  |  | mm²
[7 empty] | 3 |  |  | 280 |  |  | 9 |  | 630 |  |  |  | = |  | 7560 |  |  |  | mm²
[7 empty] | 1 |  |  | 2330 |  |  | 9 |  | 630 |  |  |  | = |  | 20970 |  |  |  | mm²
[19 empty] | Σ= |  | 29970 |  |  |  | mm²
連結板の順断面積 : 引張部フランジで縦リブのボルト孔引き分に対する控除も負担して、純断面積に1.1割増
|  |  | Asn1 = |  |  | ( | 29970 |  |  | － | 25 |  |  | × | 9 |  |  | × | 14 |  |  | × | 2 |  |  | - | 371 |  |  | × | 2 |  |  | ) × 1.1 |  |  |  |  | ( 第1列 ) |  |  | 第1列のボルト数 |  |  |  | 14 | 第2列のボルト数 |  |  | 23
[5 empty] | = | 25220.8 |  |  |  | cm² ＜ Asreq'd = | [7 empty] | 27349.1362 |  |  |  | mm² N.G
|  | 連結板の応力度 σs1 = Pf/ Asn1 | [11 empty] | = | 5743318.6023 | [5 empty] | / | 25220.8 |  |  |  | = | 227.7215 |  |  |  | N/㎟ ＞ σta , N.G
|  |  | Asn2 = |  |  | ( | 29970 |  |  | － | 25 |  |  | × | 9 |  |  | × | 23 |  |  | × | 2 |  |  | - | 371 |  |  | × | 2 |  |  | ) × 1.1 |  |  |  |  | ( 第2列 )
[5 empty] | = | 20765.8 |  |  |  | mm²
|  | 連結板の応力度 σs2 = Pf/ Asn2 × | [12 empty] | (83 - 14) / 83
[9 empty] | = | 5743318.6023 | [5 empty] | / | 20765.8 |  |  |  | × | 0.83133 |  |  | = | 229.9245 |  |  |  | N/㎟ ＞ σta , N.G
③ ボルト応力度の照査
· 直応力度
|  | ρp = Pf / n = | [5 empty] | 5743318.6023 | [5 empty] | / | 83 |  |  |  |  | = | 69196.6097 |  |  |  | N/本 |  |  | ＜ ρa O.K
· ねじりによるせん断応力度
ねじりモーメントによる腹板のせん断力 : St = Mt / ( 2 h )
∵ St= Mt ·(b tf) / (2 b h tf), τt = Mt / ( 2· F· tf ) , F = b h
従って, せん断力によるボルトの応力度は
| ρs = |  |  |  | 426.8239 |  |  | × | 1000000 |  |  |  |  | / |  | 83 |  |  | = |  | 1168.7 |  |  |  | N/本 ＜ ρa O.K.
[7 empty] | 2 | × | 2200
· ボルト1本に作用する力
|  | ρ = (ρp²＋ρs²) = ( | [11 empty] | 69196.6097 |  |  |  | ＋ | 1168.7 |  |  |  | ) = |  | 69206.5 |  |  |  | N/本 ＜ ρa , O.K
④ 母材応力度の照査
|  | フランジの純断面積 | [7 empty] | Afn1 = |  |  | ( | 2340 |  |  | - | 25 |  |  | × | 14 |  | ) | × | 15 |  | × | 1.1 |  | = | 32835 |  |  |  | mm² |  | ( 第1列 )
[10 empty] | Afn2 = |  |  | ( | 2340 |  |  | - | 25 |  |  | × | 23 |  | ) | × | 15 |  | × | 1.1 |  | = | 29122.5 |  |  |  | mm² |  | ( 第2列 )
|  | 縦リブの純断面積 | [7 empty] | Arn = |  |  | ( | 150 |  |  | × | 14 |  | - | 371 |  |  | ) | × | 2 |  | × | 1.1 |  | = | 3803.8 |  |  |  | mm²
|  | 腹板分担の断面積 | [7 empty] | Afw = |  |  | ( | 13.1385 |  |  | × | 12 |  | ) | × | 2 | [8 empty] | = | 315.3231 |  |  |  | mm²
[29 empty] | ΣAn1 = |  |  | 36954.1231 |  |  |  | mm² |  | ( 第1列 )
[29 empty] | ΣAn2 = |  |  | 33241.6231 |  |  |  | mm² |  | ( 第2列 )
|  | 母材応力度 | [5 empty] | σ1 = |  |  | Pf / ΣAn1 = | [5 empty] | 5743318.6023 | [5 empty] | / | 36954.1231 |  |  |  | = | 155.4175 |  |  |  | N/mm² |  |  |  | ＜ σta , O.K
[8 empty] | σ2 = |  |  | Pf / ΣAn2 |  |  |  |  | × | (83 - 14) / 83
[9 empty] | = | 5743318.6023 | [5 empty] | / | 33241.6231 |  |  |  | × | 0.83133 |  |  | = | 143.6322 |  |  |  | N/mm² |  |  |  | ＜ σta , O.K
4) 引張部縦リブ連結部の計算
[22 empty] | リブ幅 : |  |  |  | 150 |  |  | mm
[22 empty] | リブ板厚: |  |  |  | 14 |  |  | mm
① 必要ボルト本数の決定
|  | 縦リブ1本の純断面積 | [8 empty] | An = |  | 14 |  | × | 150 |  |  | - | 371 |  |  |  | = | 1729 |  |  |  | mm²
|  | n = An σl / ρa | [6 empty] | = | 1729 |  |  |  | × | 155.4175 |  |  |  | / | 96000 |  |  |  |  | = | 2.8 |  |  |  | ⇒ |  |  | 5 |  |  |  | 本 使用 |  |  | O.K.
② 連結板の決定
|  | 必要断面積 : As = | [6 empty] | An σl / σta | [5 empty] | = | 1729 |  |  |  | × | 155.4175 |  |  |  | / | 210 |  |  |  | = | 1279.6043 |  |  |  | mm²
|  | 使用連結板 : |  |  |  |  | 2 |  |  | 80 |  |  | 9 |  | 780 |  |  |  | = |  | 1440 |  |  |  | mm² |  |  | O.K.
4) 腹板連結部の計算
① ボルトの応力度計算
· 曲げモーメントによるボルトの応力度
[30 empty] | 主桁の総高く HT = | [6 empty] | 2200
[30 empty] | 腹板の厚さ TW = | [6 empty] | 12
- 上側ボルト列の照査
|  | 中立軸から上側縁端までの距離 ho = | [14 empty] | 1043.1657 |  |  | mm |  | ( 傾斜長さ )
|  | σu = |  |  | 141.4 |  |  |  | N/㎟
|  | σ1 = |  |  | σ₁·(ho - |  |  |  |  | 26.2769 |  |  | )/ho |  | = | 137.838 |  |  |  |  | N/㎟
|  | σ2 = |  |  | σ₁·(ho - |  |  |  |  | 126.2769 |  |  | )/ho |  | = | 124.283 |  |  |  |  | N/㎟
|  | σ3 = |  |  | σ₁·(ho - |  |  |  |  | 226.2769 |  |  | )/ho |  | = | 110.728 |  |  |  |  | N/㎟
|  | σ4 = |  |  | σ₁·(ho - |  |  |  |  | 326.2769 |  |  | )/ho |  | = | 97.174 |  |  |  |  | N/㎟
|  | σ5 = |  |  | σ₁·(ho - |  |  |  |  | 426.2769 |  |  | )/ho |  | = | 83.619 |  |  |  |  | N/㎟
|  | σ6 = |  |  | σ₁·(ho - |  |  |  |  | 526.2769 |  |  | )/ho |  | = | 70.064 |  |  |  |  | N/㎟
|  | Pfwu = |  |  |  | ( | 141.4 |  |  |  | ＋ | 137.838 |  |  |  | ) / 2 × |  |  |  | 26.2769 |  |  | × | 12 |  |  | = | 44025.0989 |  |  |  |  | N | (上フランジの分担力)
|  | 第1列 : |  |  |  | ( | 137.838 |  |  |  | ＋ | 124.283 |  |  |  | ) / |  | 2 | × | 100 |  |  | × | 12 |  |  | / | 2 |  |  | = | 78636.3 |  |  |  | N/本 ＜ ρa O.K.
|  | 第2列 : |  |  |  | ( | 124.283 |  |  |  | ＋ | 110.728 |  |  |  | ) / |  | 2 | × | 100 |  |  | × | 12 |  |  | / | 2 |  |  | = | 70503.3 |  |  |  | N/本 ＜ ρa O.K.
|  | 第3列 : |  |  |  | ( | 110.728 |  |  |  | ＋ | 97.174 |  |  |  | ) / |  | 2 | × | 100 |  |  | × | 12 |  |  | / | 2 |  |  | = | 62370.6 |  |  |  | N/本 ＜ ρa O.K.
|  | 第4列 : |  |  |  | ( | 97.174 |  |  |  | ＋ | 83.619 |  |  |  | ) / |  | 2 | × | 100 |  |  | × | 12 |  |  | / | 2 |  |  | = | 54237.9 |  |  |  | N/本 ＜ ρa O.K.
|  | 第5列 : |  |  |  | ( | 83.619 |  |  |  | ＋ | 70.064 |  |  |  | ) / |  | 2 | × | 100 |  |  | × | 12 |  |  | / | 2 |  |  | = | 46104.9 |  |  |  | N/本 ＜ ρa O.K.
- 下側ボルト列の照査
|  | 中立軸から下側縁端までの距離 ho = | [14 empty] | 1161.942 |  |  | mm |  | ( 傾斜長さ )
|  | σl = |  |  | 157.5 |  |  |  | N/㎟
|  | σ1 = |  |  | σ₁·(ho - |  |  |  |  | 26.2769 |  |  | )/ho |  | = | 153.938 |  |  |  |  | N/㎟
|  | σ2 = |  |  | σ₁·(ho - |  |  |  |  | 126.2769 |  |  | )/ho |  | = | 140.383 |  |  |  |  | N/㎟
|  | σ3 = |  |  | σ₁·(ho - |  |  |  |  | 226.2769 |  |  | )/ho |  | = | 126.828 |  |  |  |  | N/㎟
|  | σ4 = |  |  | σ₁·(ho - |  |  |  |  | 326.2769 |  |  | )/ho |  | = | 113.274 |  |  |  |  | N/㎟
|  | σ5 = |  |  | σ₁·(ho - |  |  |  |  | 426.2769 |  |  | )/ho |  | = | 99.719 |  |  |  |  | N/㎟
|  | σ6 = |  |  | σ₁·(ho - |  |  |  |  | 526.2769 |  |  | )/ho |  | = | 86.164 |  |  |  |  | N/㎟
|  | Pfwl = |  |  |  | ( | 157.5 |  |  |  | ＋ | 153.938 |  |  |  | ) / 2 × |  |  |  | 26.2769 |  |  | × | 12 |  |  | = | 49101.8011 |  |  |  |  | N | (下フランジの分担力)
|  | 第1列 : |  |  |  | ( | 153.938 |  |  |  | ＋ | 140.383 |  |  |  | ) / |  | 2 | × | 100 |  |  | × | 12 |  |  | / | 2 |  |  | = | 88296.3 |  |  |  | N/本 ＜ ρa O.K.
|  | 第2列 : |  |  |  | ( | 140.383 |  |  |  | ＋ | 126.828 |  |  |  | ) / |  | 2 | × | 100 |  |  | × | 12 |  |  | / | 2 |  |  | = | 80163.3 |  |  |  | N/本 ＜ ρa O.K.
|  | 第3列 : |  |  |  | ( | 126.828 |  |  |  | ＋ | 113.274 |  |  |  | ) / |  | 2 | × | 100 |  |  | × | 12 |  |  | / | 2 |  |  | = | 72030.6 |  |  |  | N/本 ＜ ρa O.K.
|  | 第4列 : |  |  |  | ( | 113.274 |  |  |  | ＋ | 99.719 |  |  |  | ) / |  | 2 | × | 100 |  |  | × | 12 |  |  | / | 2 |  |  | = | 63897.9 |  |  |  | N/本 ＜ ρa O.K.
|  | 第5列 : |  |  |  | ( | 99.719 |  |  |  | ＋ | 86.164 |  |  |  | ) / |  | 2 | × | 100 |  |  | × | 12 |  |  | / | 2 |  |  | = | 55764.9 |  |  |  | N/本 ＜ ρa O.K.
· せん断力によるボルトの応力度
片側腹板が負担するせん断力 : (Ss + Sv) / 2
ねじりモーメントによる腹板のせん断力 : St = Mt / ( 2 b )
∵ St= Mt ·(h t) / (2 b h t), τt = Mt / ( 2· F· t ) , F = b h
従って, せん断力によるボルトの応力度は
| ρs = |  |  |  | 409.4577 |  |  | × | 1000 |  |  | ＋ |  | 426.8239 |  |  | × | 100000 |  |  |  |  | / |  | 44 |  |  | = |  | 4868.5 |  |  |  | N/本 ＜ ρa
[8 empty] | 2 | [7 empty] | 2 | × | 2250
· 曲げモーメントとせん断力の合計に対する照査
|  | ρ = (ρp²＋ρs²) = ( | [11 empty] | 88296.3 |  |  |  | ＋ | 4868.5 |  |  |  | ) = |  | 88430.4 |  |  |  | N/本 ＜ ρa , O.K
② 連結板の応力度計算
腹板の断面二次モーメント
|  | Iw' = |  |  | 12 |  |  | × | 2205.1077 |  |  | × ( 2205.1²cos²3.9 + 12²sin²3.9 )
12
[5 empty] | ＋ |  | 12 |  | × |  | 2205.1077 |  |  |  | ×( |  | 1100 |  |  |  | － | 1195.39 |  |  |  | )²= |  |  | 10913500742.9936 | [5 empty] | mm⁴
腹板に作用する曲げモーメント
|  | Mw = Ms· |  |  |  | Iw' |  |  | = |  | 10613.3241 |  |  |  | × |  | 10913500742.9936 | [5 empty] | = |  | 908.2951 |  |  |  | kN·m
[6 empty] | Is | [10 empty] | 127523000000
|  | Mw : 腹板に作用する合成前死荷重による曲げモーメント, Ms = | [22 empty] | 10613.3241 |  |  |  | kN·m
|  | Is : |  |  | 鋼材桁断面の断面二次モーメント, | [11 empty] | Is = |  | 127523000000 | [5 empty] | mm⁴
連結板の断面二次モーメント
[11 empty] | A (mm2) | [5 empty] | Y (mm) | [5 empty] | AY (mm3) | [5 empty] | AY²(mm4) | [5 empty] | Io (mm4)
|  | 2 |  |  | 2180 |  |  |  | 9 |  | 39240 | [5 empty] | - | [5 empty] | - | [5 empty] | - | [5 empty] | 15468440160.3239
|  | Σ | [8 empty] | 39240 | [17 empty] | 0 | [5 empty] | 15468440160.3239
|  | I = Io ＋ AY²= | [6 empty] | 15468440160.3239 | [5 empty] | ＋ | 0 | [5 empty] | = | 15468440160.3239 | [5 empty] | mm⁴
|  | Isw = |  |  | 15468440160.3239 | [5 empty] | ＋ | 39240 |  |  |  | ×( |  | 1100 |  |  |  | － | 1195.39 |  |  |  | )²= |  | 15825494812.7279 | [5 empty] | mm⁴
|  | Isw : |  |  | 鋼材桁断面の中立軸に対する連結板の総断面二次モーメント
連結板の応力度
Ysu,Ysl : 鋼材桁断面の中立軸から連結板の上、下縁までの距離
|  |  | Ysu = |  |  | -1034.6104 |  |  |  | mm |  | Ysl = |  |  | 1195.3896 |  |  |  | mm
|  | σu : 連結板の上縁応力 | [10 empty] | σl : 連結板の下縁応力
|  | σu = |  |  | Mw |  |  | ·Ysu |  |  | = | 908.2951 |  |  |  |  | × | 1000000 |  |  | × |  | -1034.6104 |  |  |  |  | = | -59.3809 |  |  |  |  | N/㎟ ＜ σca , O.K
[5 empty] | Isw | [7 empty] | 15825494812.7279
|  | σl = |  |  | Mw |  |  | ·Ysl |  |  | = | 908.2951 |  |  |  |  | × | 1000000 |  |  | × |  | 1195.3896 |  |  |  |  | = | 68.6087 |  |  |  |  | N/㎟ ＜ σta , O.K
[5 empty] | Isw | [7 empty] | 15825494812.7279
(8) J - 8 Girder2
| 作用総曲げモーメント : M = | [11 empty] | 7140.9772 |  |  |  |  | kN·m | [5 empty] | 主桁の全幅 : |  |  |  |  | Bu = |  | 2.4 |  |  | m |  | Bl = |  | 2.1 |  |  | m
| 作用総せん断力 : S = | [11 empty] | 925.8041 |  |  |  |  | kN | [5 empty] | 主桁の高 : |  |  |  |  | H = |  | 2.2 |  |  | m
| 総ねじりモーメント : Mt = | [11 empty] | 520.9435 |  |  |  |  | kN·m | [5 empty] | 腹板の傾斜 : |  |  |  |  | θ = |  | 3.9005 |  |  | ㅇ
| 上フランジの応力度 : σu = | [11 empty] | -67.4432 |  |  |  |  | N/㎟ | [7 empty] | ( 腹板と鉛直線がとなす角度 )
| 下フランジの応力度 : σl = | [11 empty] | 78.1748 |  |  |  |  | N/㎟
| 鋼 種 : |  |  | SMA490 |  |  |  | AW |  | σta = |  |  | 210 |  |  |  | N/㎟ |  |  |  | σca = |  |  | 157.8667 |  |  |  | N/㎟ |  |  |  | τa = |  |  | 120 |  |  |  | N/㎟ |  |  | * 許容引張, 圧縮応力 (N/㎟)
| ボルト:H.T.B |  |  |  |  | 22 |  |  | S | 10 |  |  | ρa = |  |  | 48000 |  |  | × | 2 |  |  |  | = | 96000 |  |  | N | [13 empty] | 2 |  | SS400 |  | SM400 | SMA400 |  | SM400C-H | SM490 |  | SM490C-H | SM490Y |  | SM520 | SMA490 | SM520C-H | SM570 | SMA570 | SM570-H
[42 empty] | 40 |  | 140 |  | 140 | 140 |  | 140 | 185 |  | 185 | 210 |  | 210 | 210 | 210 | 255 | 255 | 255
1) 圧縮フランジ | [6 empty] | (上フランジ) | [5 empty] | の連結 | [28 empty] | 40-75 |  | 125 |  | 125 | 125 |  | 140 | 175 |  | 185 | 200 |  | 200 | 200 | 210 | 245 | 245 | 255
| σs |  | 67.4432 | [5 empty] | N/㎟ | [32 empty] | 75-100 |  | 125 |  | 125 | 125 |  | 140 | 175 |  | 185 | 195 |  | 195 | 195 | 210 | 240 | 240 | 255
| σs' |  | 0.75 |  |  |  | × | 157.8667 |  |  | = | 118.4 |  |  |  | N/㎟ |  |  |  | [道路橋示方書 6.1.1] | [21 empty] | * 許容せん断応力 (N/㎟)
| ∴連結部の作用応力度 ( | [8 empty] | σu |  | )は |  | 118.4 |  |  |  | N/㎟ を適用する。 | [23 empty] | 2 |  | SS400 |  | SM400 | SMA400 |  | SM400C-H | SM490 |  | SM490C-H | SM490Y |  | SM520 | SMA490 | SM520C-H | SM570 | SMA570 | SM570-H
[42 empty] | 40 |  | 80 |  | 80 | 80 |  | 80 | 105 |  | 105 | 120 |  | 120 | 120 | 120 | 145 | 145 | 145
[42 empty] | 40-75 |  | 75 |  | 75 | 75 |  | 80 | 100 |  | 105 | 115 |  | 115 | 115 | 120 | 140 | 140 | 145
[42 empty] | 75-100 |  | 75 |  | 75 | 75 |  | 80 | 100 |  | 105 | 110 |  | 110 | 110 | 120 | 135 | 135 | 145
[32 empty] | 母材板厚:Tu= |  |  |  |  | 12 |  | mm
[32 empty] | 母材長:L = |  |  |  |  | 2640 |  |  | mm
[32 empty] | フランジ張出し幅 | [6 empty] | 120 |  | mm
[32 empty] | リブ間隔 |  |  |  | 6 @ 400
① 必要ボルト本数の決定
|  | 作用力 Pf = |  |  |  |  | Asσs ＋ 2 Pfwu | [6 empty] | = | 12 |  | × | 2640 |  |  | × | 118.4 |  |  | ＋ | 36815.8664 |  |  |  | × 2 |  | = | 3824543.7327 |  |  |  |  | N
[7 empty] | ( 腹板作用に対するフランジ負担力 | [12 empty] | Pfwu |  | は腹板計算參照 )
|  | n = |  | Pf / ρa |  |  |  | = | 3824543.7327 |  |  |  |  | / | 96000 |  |  |  | ≒ | 39.9 |  |  |  |  | ⇒ |  |  |  | 80 |  |  |  | 本 使用 | [5 empty] | O.K.
② 連結板の決定
|  | 必要断面積 : Asreq = Pf / σca = | [12 empty] | 3824543.7327 |  |  |  |  | / | 157.8667 |  |  |  | = | 24226.4172 |  |  |  | mm²
|  | 使用連結板 : |  |  |  |  | 2 |  |  | 80 |  |  | 9 |  | 630 |  |  |  | = |  | 1440 |  |  |  | mm²
[7 empty] | 6 |  |  | 280 |  |  | 9 |  | 630 |  |  |  | = |  | 15120 |  |  |  | mm²
[7 empty] | 1 |  |  | 2630 |  |  | 9 |  | 630 |  |  |  | = |  | 23670 |  |  |  | mm²
[19 empty] | Σ= |  | 40230 |  |  |  | mm² ＞ Asreq'd = | [7 empty] | 24226.4172 |  |  |  | mm² O.K
|  | 連結板の応力度σs = Pf / As | [10 empty] | = | 3824543.7327 |  |  |  |  | / | 40230 |  |  |  | = | 95.067 |  |  |  |  | N/㎟＜ σca , O.K
③ ボルト応力度の照査
· 直応力度
|  | ρp = Pf / n = | [5 empty] | 3824543.7327 |  |  |  |  | / | 80 |  |  |  |  | = | 47806.7967 |  |  |  |  | N/本 |  |  | ＜ ρa O.K
· ねじりによるせん断応力度
ねじりモーメントによる腹板のせん断力 : St = Mt / ( 2 h )
∵ St= Mt ·(b tf) / (2 b h tf), τt = Mt / ( 2· F· tf ) , F = b h
従って, せん断力によるボルトの応力度は
| ρs = |  |  |  | 520.9435 |  |  | × | 1000000 |  |  |  |  | / |  | 80 |  |  | = |  | 1480 |  |  |  | N/本 ＜ ρa O.K.
[7 empty] | 2 | × | 2200
· ボルト1本に作用する力
|  | ρ = (ρp²＋ρs²) = ( | [11 empty] | 47806.7967 |  |  |  | ＋ | 1480 |  |  |  | ) = |  | 47829.7 |  |  |  | N/本 ＜ ρa , O.K
2) 圧縮部縦リブ連結部の計算
[22 empty] | リブ幅 : |  |  |  | 150 |  |  | mm
[22 empty] | リブ板厚: |  |  |  | 14 |  |  | mm
① 必要ボルト本数の決定
|  | n = |  | As σu |  |  | = | 14 |  | × | 150 |  |  | × | 118.4 |  |  |  | ≒ | 2.6 |  |  |  | ⇒ |  |  | 5 |  |  |  | 本 使用 | [5 empty] | O.K.
|  |  |  | ρa | [6 empty] | 96000
② 連結板の決定
|  | 必要断面積 : As = | [6 empty] | 14 |  | × | 150 |  |  | × | 118.4 |  |  |  | = | 1575 |  |  |  | mm²
157.8667
|  | 使用連結板 : |  |  |  |  | 2 |  |  | 80 |  |  | 9 |  | 780 |  |  |  | = |  | 1440 |  |  |  | mm² |  |  | N.G.
3) 引張フランジ | [6 empty] | (下フランジ) | [5 empty] | の連結
| σs |  | 78.1748 |  |  |  |  | N/㎟
| σs' |  | 0.75 |  |  |  | × | 210 |  |  | = | 157.5 |  |  |  | N/㎟ |  |  |  | [道路橋示方書 6.1.1]
| ∴連結部の作用応力度 ( | [8 empty] | σl |  | )は |  | 157.5 |  |  |  | N/㎟ を適用する。
[32 empty] | 母材板厚:Tu= |  |  |  |  | 12 |  |  | mm
[32 empty] | 母材長:L = |  |  |  |  | 2340 |  |  | mm
[32 empty] | フランジ張出し幅 | [6 empty] | 120 |  | mm
[32 empty] | リブ間隔 |  |  |  | 3 @ 800
① 必要ボルト本数の決定
腹板の一部と縦リブのボルト孔引き分もフランジで負担させるものとする。
|  | 引張側縦リブのボルト孔引き断面積 Ar | [14 empty] | ( リブボルトの孔径 Φ | [8 empty] | 26.5 |  |  | mm, リブの数 | [5 empty] | 2 | 本 )
|  |  | Ar = 26.5× 1本 ×14 = | [12 empty] | 371 | [25 empty] | j = | 0 | , | p = | 75 | , | g = | 0 | , | ボルト列数(縦方向) |  |  | 1 | 本
|  | 作用力 Pf = |  |  |  |  | (As＋Ar×2)σs＋2 Pfwl | [8 empty] | = | ( | 28080 |  |  | ＋ | 742 |  |  | ) | × | 157.5 |  |  | ＋ | 49145.0004 |  |  |  | × 2 |  | = | 4637755.0008
[7 empty] | ( 腹板作用に対するフランジ負担力 | [12 empty] | Pfwl |  | は腹板計算參照 )
|  | n = |  | Pf / ρa |  |  |  | = | 4637755.0008 | [5 empty] | / | 96000 |  |  |  | = | 48.3 |  |  |  | ⇒ |  |  |  | 83 |  |  |  | 本 使用 | [5 empty] | O.K.
② 連結板の決定
|  | 必要断面積 : Asreq = Pf / σta = | [12 empty] | 4637755.0008 | [5 empty] | / | 210 |  |  |  | = | 22084.5476 |  |  |  | mm²
|  | 使用連結板 : |  |  |  |  | 2 |  |  | 80 |  |  | 9 |  | 630 |  |  |  | = |  | 1440 |  |  |  | mm²
[7 empty] | 3 |  |  | 280 |  |  | 9 |  | 630 |  |  |  | = |  | 7560 |  |  |  | mm²
[7 empty] | 1 |  |  | 2330 |  |  | 9 |  | 630 |  |  |  | = |  | 20970 |  |  |  | mm²
[19 empty] | Σ= |  | 29970 |  |  |  | mm²
連結板の順断面積 : 引張部フランジで縦リブのボルト孔引き分に対する控除も負担して、純断面積に1.1割増
|  |  | Asn1 = |  |  | ( | 29970 |  |  | － | 25 |  |  | × | 9 |  |  | × | 14 |  |  | × | 2 |  |  | - | 371 |  |  | × | 2 |  |  | ) × 1.1 |  |  |  |  | ( 第1列 ) |  |  | 第1列のボルト数 |  |  |  | 14 | 第2列のボルト数 |  |  | 23
[5 empty] | = | 25220.8 |  |  |  | mm² ＞ Asreq'd = | [7 empty] | 22084.5476 |  |  |  | mm² O.K
|  | 連結板の応力度 σs1 = Pf/ Asn1 | [11 empty] | = | 4637755.0008 | [5 empty] | / | 25220.8 |  |  |  | = | 183.8861 |  |  |  | N/㎟ ＜ σta , O.K
|  |  | Asn2 = |  |  | ( | 29970 |  |  | － | 25 |  |  | × | 9 |  |  | × | 23 |  |  | × | 2 |  |  | - | 371 |  |  | × | 2 |  |  | ) × 1.1 |  |  |  |  | ( 第2列 )
[5 empty] | = | 20765.8 |  |  |  | mm²
|  | 連結板の応力度 σs2 = Pf/ Asn2 × | [12 empty] | (83 - 14) / 83
[9 empty] | = | 4637755.0008 | [5 empty] | / | 20765.8 |  |  |  | × | 0.83133 |  |  | = | 185.665 |  |  |  | N/㎟ ＜ σta , O.K
③ ボルト応力度の照査
· 直応力度
|  | ρp = Pf / n = | [5 empty] | 4637755.0008 | [5 empty] | / | 83 |  |  |  |  | = | 55876.5663 |  |  |  | N/本 |  |  | ＜ ρa O.K
· ねじりによるせん断応力度
ねじりモーメントによる腹板のせん断力 : St = Mt / ( 2 h )
∵ St= Mt ·(b tf) / (2 b h tf), τt = Mt / ( 2· F· tf ) , F = b h
従って, せん断力によるボルトの応力度は
| ρs = |  |  |  | 520.9435 |  |  | × | 1000000 |  |  |  |  | / |  | 83 |  |  | = |  | 1426.5 |  |  |  | N/本 ＜ ρa O.K.
[7 empty] | 2 | × | 2200
· ボルト1本に作用する力
|  | ρ = (ρp²＋ρs²) = ( | [11 empty] | 55876.5663 |  |  |  | ＋ | 1426.5 |  |  |  | ) = |  | 55894.8 |  |  |  | N/本 ＜ ρa , O.K
④ 母材応力度の照査
|  | フランジの純断面積 | [7 empty] | Afn1 = |  |  | ( | 2340 |  |  | - | 25 |  |  | × | 14 |  | ) | × | 12 |  | × | 1.1 |  | = | 26268 |  |  |  | mm² |  | ( 第1列 )
[10 empty] | Afn2 = |  |  | ( | 2340 |  |  | - | 25 |  |  | × | 23 |  | ) | × | 12 |  | × | 1.1 |  | = | 23298 |  |  |  | mm² |  | ( 第2列 )
|  | 縦リブの純断面積 | [7 empty] | Arn = |  |  | ( | 150 |  |  | × | 14 |  | - | 371 |  |  | ) | × | 2 |  | × | 1.1 |  | = | 3803.8 |  |  |  | mm²
|  | 腹板分担の断面積 | [7 empty] | Afw = |  |  | ( | 13.1385 |  |  | × | 12 |  | ) | × | 2 | [8 empty] | = | 315.3231 |  |  |  | mm²
[29 empty] | ΣAn1 = |  |  | 30387.1231 |  |  |  | mm² |  | ( 第1列 )
[29 empty] | ΣAn2 = |  |  | 27417.1231 |  |  |  | mm² |  | ( 第2列 )
|  | 母材応力度 | [5 empty] | σ1 = |  |  | Pf / ΣAn1 = | [5 empty] | 4637755.0008 | [5 empty] | / | 30387.1231 |  |  |  | = | 152.6224 |  |  |  | N/mm² |  |  |  | ＜ σta , O.K
[8 empty] | σ2 = |  |  | Pf / ΣAn2 |  |  |  |  | × | (83 - 14) / 83
[9 empty] | = | 4637755.0008 | [5 empty] | / | 27417.1231 |  |  |  | × | 0.83133 |  |  | = | 140.6232 |  |  |  | N/mm² |  |  |  | ＜ σta , O.K
4) 引張部縦リブ連結部の計算
[22 empty] | リブ幅 : |  |  |  | 150 |  |  | mm
[22 empty] | リブ板厚: |  |  |  | 14 |  |  | mm
① 必要ボルト本数の決定
|  | 縦リブ1本の純断面積 | [8 empty] | An = |  | 14 |  | × | 150 |  |  | - | 371 |  |  |  | = | 1729 |  |  |  | mm²
|  | n = An σl / ρa | [6 empty] | = | 1729 |  |  |  | × | 152.6224 |  |  |  | / | 96000 |  |  |  |  | = | 2.7 |  |  |  | ⇒ |  |  | 5 |  |  |  | 本 使用 |  |  | O.K.
② 連結板の決定
|  | 必要断面積 : As = | [6 empty] | An σl / σta | [5 empty] | = | 1729 |  |  |  | × | 152.6224 |  |  |  | / | 210 |  |  |  | = | 1256.5909 |  |  |  | mm²
|  | 使用連結板 : |  |  |  |  | 2 |  |  | 80 |  |  | 9 |  | 780 |  |  |  | = |  | 1440 |  |  |  | mm² |  |  | O.K.
4) 腹板連結部の計算
① ボルトの応力度計算
· 曲げモーメントによるボルトの応力度
[30 empty] | 主桁の総高く HT = | [6 empty] | 2200
[30 empty] | 腹板の厚さ TW = | [6 empty] | 12
- 上側ボルト列の照査
|  | 中立軸から上側縁端までの距離 ho = | [14 empty] | 946.3021 |  |  | mm |  | ( 傾斜長さ )
|  | σu = |  |  | 118.4 |  |  |  | N/㎟
|  | σ1 = |  |  | σ₁·(ho - |  |  |  |  | 26.2769 |  |  | )/ho |  | = | 115.112 |  |  |  |  | N/㎟
|  | σ2 = |  |  | σ₁·(ho - |  |  |  |  | 126.2769 |  |  | )/ho |  | = | 102.6 |  |  |  |  | N/㎟
|  | σ3 = |  |  | σ₁·(ho - |  |  |  |  | 226.2769 |  |  | )/ho |  | = | 90.089 |  |  |  |  | N/㎟
|  | σ4 = |  |  | σ₁·(ho - |  |  |  |  | 326.2769 |  |  | )/ho |  | = | 77.577 |  |  |  |  | N/㎟
|  | σ5 = |  |  | σ₁·(ho - |  |  |  |  | 426.2769 |  |  | )/ho |  | = | 65.065 |  |  |  |  | N/㎟
|  | σ6 = |  |  | σ₁·(ho - |  |  |  |  | 526.2769 |  |  | )/ho |  | = | 52.553 |  |  |  |  | N/㎟
|  | Pfwu = |  |  |  | ( | 118.4 |  |  |  | ＋ | 115.112 |  |  |  | ) / 2 × |  |  |  | 26.2769 |  |  | × | 12 |  |  | = | 36815.8664 |  |  |  |  | N | (上フランジの分担力)
|  | 第1列 : |  |  |  | ( | 115.112 |  |  |  | ＋ | 102.6 |  |  |  | ) / |  | 2 | × | 100 |  |  | × | 12 |  |  | / | 2 |  |  | = | 65313.6 |  |  |  | N/本 ＜ ρa O.K.
|  | 第2列 : |  |  |  | ( | 102.6 |  |  |  | ＋ | 90.089 |  |  |  | ) / |  | 2 | × | 100 |  |  | × | 12 |  |  | / | 2 |  |  | = | 57806.7 |  |  |  | N/本 ＜ ρa O.K.
|  | 第3列 : |  |  |  | ( | 90.089 |  |  |  | ＋ | 77.577 |  |  |  | ) / |  | 2 | × | 100 |  |  | × | 12 |  |  | / | 2 |  |  | = | 50299.8 |  |  |  | N/本 ＜ ρa O.K.
|  | 第4列 : |  |  |  | ( | 77.577 |  |  |  | ＋ | 65.065 |  |  |  | ) / |  | 2 | × | 100 |  |  | × | 12 |  |  | / | 2 |  |  | = | 42792.6 |  |  |  | N/本 ＜ ρa O.K.
|  | 第5列 : |  |  |  | ( | 65.065 |  |  |  | ＋ | 52.553 |  |  |  | ) / |  | 2 | × | 100 |  |  | × | 12 |  |  | / | 2 |  |  | = | 35285.4 |  |  |  | N/本 ＜ ρa O.K.
- 下側ボルト列の照査
|  | 中立軸から下側縁端までの距離 ho = | [14 empty] | 1258.8056 |  |  | mm |  | ( 傾斜長さ )
|  | σl = |  |  | 157.5 |  |  |  | N/㎟
|  | σ1 = |  |  | σ₁·(ho - |  |  |  |  | 26.2769 |  |  | )/ho |  | = | 154.212 |  |  |  |  | N/㎟
|  | σ2 = |  |  | σ₁·(ho - |  |  |  |  | 126.2769 |  |  | )/ho |  | = | 141.7 |  |  |  |  | N/㎟
|  | σ3 = |  |  | σ₁·(ho - |  |  |  |  | 226.2769 |  |  | )/ho |  | = | 129.189 |  |  |  |  | N/㎟
|  | σ4 = |  |  | σ₁·(ho - |  |  |  |  | 326.2769 |  |  | )/ho |  | = | 116.677 |  |  |  |  | N/㎟
|  | σ5 = |  |  | σ₁·(ho - |  |  |  |  | 426.2769 |  |  | )/ho |  | = | 104.165 |  |  |  |  | N/㎟
|  | σ6 = |  |  | σ₁·(ho - |  |  |  |  | 526.2769 |  |  | )/ho |  | = | 91.653 |  |  |  |  | N/㎟
|  | Pfwl = |  |  |  | ( | 157.5 |  |  |  | ＋ | 154.212 |  |  |  | ) / 2 × |  |  |  | 26.2769 |  |  | × | 12 |  |  | = | 49145.0004 |  |  |  |  | N | (下フランジの分担力)
|  | 第1列 : |  |  |  | ( | 154.212 |  |  |  | ＋ | 141.7 |  |  |  | ) / |  | 2 | × | 100 |  |  | × | 12 |  |  | / | 2 |  |  | = | 88773.6 |  |  |  | N/本 ＜ ρa O.K.
|  | 第2列 : |  |  |  | ( | 141.7 |  |  |  | ＋ | 129.189 |  |  |  | ) / |  | 2 | × | 100 |  |  | × | 12 |  |  | / | 2 |  |  | = | 81266.7 |  |  |  | N/本 ＜ ρa O.K.
|  | 第3列 : |  |  |  | ( | 129.189 |  |  |  | ＋ | 116.677 |  |  |  | ) / |  | 2 | × | 100 |  |  | × | 12 |  |  | / | 2 |  |  | = | 73759.8 |  |  |  | N/本 ＜ ρa O.K.
|  | 第4列 : |  |  |  | ( | 116.677 |  |  |  | ＋ | 104.165 |  |  |  | ) / |  | 2 | × | 100 |  |  | × | 12 |  |  | / | 2 |  |  | = | 66252.6 |  |  |  | N/本 ＜ ρa O.K.
|  | 第5列 : |  |  |  | ( | 104.165 |  |  |  | ＋ | 91.653 |  |  |  | ) / |  | 2 | × | 100 |  |  | × | 12 |  |  | / | 2 |  |  | = | 58745.4 |  |  |  | N/本 ＜ ρa O.K.
· せん断力によるボルトの応力度
片側腹板が負担するせん断力 : (Ss + Sv) / 2
ねじりモーメントによる腹板のせん断力 : St = Mt / ( 2 b )
∵ St= Mt ·(h t) / (2 b h t), τt = Mt / ( 2· F· t ) , F = b h
従って, せん断力によるボルトの応力度は
| ρs = |  |  |  | 925.8041 |  |  | × | 1000 |  |  | ＋ |  | 520.9435 |  |  | × | 100000 |  |  |  |  | / |  | 44 |  |  | = |  | 10783.6 |  |  |  | N/本 ＜ ρa
[8 empty] | 2 | [7 empty] | 2 | × | 2250
· 曲げモーメントとせん断力の合計に対する照査
|  | ρ = (ρp²＋ρs²) = ( | [11 empty] | 88773.6 |  |  |  | ＋ | 10783.6 |  |  |  | ) = |  | 89426.2 |  |  |  | N/本 ＜ ρa , O.K
② 連結板の応力度計算
腹板の断面二次モーメント
|  | Iw' = |  |  | 12 |  |  | × | 2205.1077 |  |  | × ( 2205.1²cos²3.9 + 12²sin²3.9 )
12
[5 empty] | ＋ |  | 12 |  | × |  | 2205.1077 |  |  |  | ×( |  | 1100 |  |  |  | － | 1193.95 |  |  |  | )²= |  |  | 10906286082.182 | [5 empty] | mm⁴
腹板に作用する曲げモーメント
|  | Mw = Ms· |  |  |  | Iw' |  |  | = |  | 7140.9772 |  |  |  | × |  | 10906286082.182 | [5 empty] | = |  | 714.0968 |  |  |  | kN·m
[6 empty] | Is | [10 empty] | 109063000000
|  | Mw : 腹板に作用する合成前死荷重による曲げモーメント, Ms = | [22 empty] | 7140.9772 |  |  |  | kN·m
|  | Is : |  |  | 鋼材桁断面の断面二次モーメント, | [11 empty] | Is = |  | 109063000000 | [5 empty] | mm⁴
連結板の断面二次モーメント
[11 empty] | A (mm2) | [5 empty] | Y (mm) | [5 empty] | AY (mm3) | [5 empty] | AY²(mm4) | [5 empty] | Io (mm4)
|  | 2 |  |  | 2180 |  |  |  | 9 |  | 39240 | [5 empty] | - | [5 empty] | - | [5 empty] | - | [5 empty] | 15468440160.3239
|  | Σ | [8 empty] | 39240 | [17 empty] | 0 | [5 empty] | 15468440160.3239
|  | I = Io ＋ AY²= | [6 empty] | 15468440160.3239 | [5 empty] | ＋ | 0 | [5 empty] | = | 15468440160.3239 | [5 empty] | mm⁴
|  | Isw = |  |  | 15468440160.3239 | [5 empty] | ＋ | 39240 |  |  |  | ×( |  | 1100 |  |  |  | － | 1193.95 |  |  |  | )²= |  | 15814796042.4239 | [5 empty] | mm⁴
|  | Isw : |  |  | 鋼材桁断面の中立軸に対する連結板の総断面二次モーメント
連結板の応力度
Ysu,Ysl : 鋼材桁断面の中立軸から連結板の上、下縁までの距離
|  |  | Ysu = |  |  | -1030.0492 |  |  |  | mm |  | Ysl = |  |  | 1193.9508 |  |  |  | mm
|  | σu : 連結板の上縁応力 | [10 empty] | σl : 連結板の下縁応力
|  | σu = |  |  | Mw |  |  | ·Ysu |  |  | = | 714.0968 |  |  |  |  | × | 1000000 |  |  | × |  | -1030.0492 |  |  |  |  | = | -46.5106 |  |  |  |  | N/㎟ ＜ σca , O.K
[5 empty] | Isw | [7 empty] | 15814796042.4239
|  | σl = |  |  | Mw |  |  | ·Ysl |  |  | = | 714.0968 |  |  |  |  | × | 1000000 |  |  | × |  | 1193.9508 |  |  |  |  | = | 53.9113 |  |  |  |  | N/㎟ ＜ σta , O.K
[5 empty] | Isw | [7 empty] | 15814796042.4239

## 5.2 溶接部照査-非合成
5.2 溶接部の検討
主要部材の応力を伝えるすみ肉溶接のサイズは６mm以上とし、
| 下式を満足する大きさとするのを標準とする。 | [23 empty] | [道路橋示方書 6.2.5]
t₁: 薄い方の母材の厚さ(mm)
| t₁＞ S ≥ 2·t₂ | [9 empty] | t₂: 厚い方の母材の厚さ(mm)
S : すみ肉溶接の サイズ(mm)
(1) フランジと腹板の溶接部の検討
1) すみ肉溶接のサイズの検討
|  |  | tu : 上フランジの厚さ, | [8 empty] | tl : 下フランジの厚さ, | [7 empty] | tw : 腹板の厚さ | [10 empty] | (単位 : mm)
| 区 分 |  |  |  | 母材の使用厚 | [8 empty] | 上部フランジと腹板 | [9 empty] | 下部フランジと腹板
[5 empty] | tu |  |  | tl |  |  | tw |  |  | Smin |  | Smax |  |  | Suse |  |  | 判定 |  | Smin |  |  | Smax |  |  | Suse |  | 判定
| ｴﾜｸ・- 1 |  |  |  | 12 |  |  | 12 |  |  | 12 |  |  | 6 |  | 12 |  |  | 6 |  |  | OK |  | 6 |  |  | 12 |  |  | 6 |  | OK
| ｴﾜｸ・- 2 |  |  |  | 15 |  |  | 15 |  |  | 12 |  |  | 6 |  | 12 |  |  | 6 |  |  | OK |  | 6 |  |  | 12 |  |  | 6 |  | OK
| ｴﾜｸ・- 3 |  |  |  | 21 |  |  | 21 |  |  | 12 |  |  | 6.4807 |  | 12 |  |  | 7 |  |  | OK |  | 6.4807 |  |  | 12 |  |  | 7 |  | OK
| ｴﾜｸ・- 4 |  |  |  | 28 |  |  | 28 |  |  | 12 |  |  | 7.4833 |  | 12 |  |  | 8 |  |  | OK |  | 7.4833 |  |  | 12 |  |  | 8 |  | OK
| ｴﾜｸ・- 5 |  |  |  | 21 |  |  | 21 |  |  | 12 |  |  | 6.4807 |  | 12 |  |  | 7 |  |  | OK |  | 6.4807 |  |  | 12 |  |  | 7 |  | OK
2) 溶接部の応力検討
|  |  |  | tu | [11 empty] | 溶接部に生じるせん断応力度
[8 empty] | s | [5 empty] | Ysu |  |  | τ= |  | S ·Q |  |  | ＜ |  | τa
N | [12 empty] | N | [5 empty] | Iv·Σa
[14 empty] | Ysl |  |  | τ : |  | せん断応力度 (N/㎟)
|  |  |  | s |  |  |  |  | tl | [7 empty] | τa : |  | 許容せん断応力度 ( ☞ 道路橋示方書 3.3.2.1 )
[6 empty] | B | [7 empty] | tl |  |  | S : |  | 総作用せん断力 (N)
[17 empty] | Q : |  | 溶接線外側フランジの総断面の中立軸に関する
[7 empty] | s | [11 empty] | 断面一次モーメント (mm3) | [8 empty] | = A(mm2)·y(mm)
y = Yvsu(l) - tu(l)/2
|  | s | [7 empty] | a | [6 empty] | Iv : |  | 総断面の中立軸に関する断面2次モーメント (mm4)
[17 empty] | Σa : |  | すみ肉溶接ののど厚の合計(mm) | [9 empty] | = 4個所 ×s / √ 2
[17 empty] | s : |  | すみ肉溶接のサイズ (mm)
応力検討結果
① 上フランジと腹板
区 分 |  |  | Smax |  |  | tu |  | B |  |  | A |  |  | Ysu |  | Q |  |  |  | Is |  |  |  | s |  | Σa |  | τ |  |  | τa |  | 備考
|  |  | (kN) |  |  | (mm) |  | (mm) |  |  | (mm2) |  |  | (mm) |  | (mm3) |  |  |  | (mm4) |  |  |  | (mm) |  | (mm) |  | (N/㎟) |  |  | (N/㎟)
断面1 |  |  | 0 |  |  | 12 |  | 2640 |  |  | 31680 |  |  | 1030 |  | 32440320 |  |  |  | 109063003816 |  |  |  | 6 |  | 16.9706 |  | 0 |  |  | 120 |  | OK
断面2 |  |  | 928.663 |  |  | 15 |  | 2640 |  |  | 39600 |  |  | 1034.6 |  | 40673160 |  |  |  | 127522590989 |  |  |  | 6 |  | 16.9706 |  | 17.4535 |  |  | 120 |  | OK
断面3 |  |  | 1571.531 |  |  | 21 |  | 2640 |  |  | 55440 |  |  | 1117.9 |  | 61394256 |  |  |  | 172146712848 |  |  |  | 7 |  | 19.799 |  | 28.308 |  |  | 120 |  | OK
断面4 |  |  | 2430.693 |  |  | 28 |  | 2640 |  |  | 73920 |  |  | 1131.3 |  | 82590816 |  |  |  | 182741150720 |  |  |  | 8 |  | 22.6274 |  | 48.5501 |  |  | 120 |  | OK
断面5 |  |  | 1135.779 |  |  | 21 |  | 2640 |  |  | 55440 |  |  | 1034.6 |  | 56776104 |  |  |  | 164739075158 |  |  |  | 7 |  | 19.799 |  | 19.7706 |  |  | 120 |  | OK
② 下フランジと腹板
区 分 |  |  | Smax |  |  | tl |  | B |  |  | A |  |  | Ysl |  | Q |  |  |  | Is |  |  |  | s |  | Σa |  | τ |  |  | τa |  | 備考
|  |  | (kN) |  |  | (mm) |  | (mm) |  |  | (mm2) |  |  | (mm) |  | (mm3) |  |  |  | (mm4) |  |  |  | (mm) |  | (mm) |  | (N/㎟) |  |  | (N/㎟)
断面1 |  |  | 0 |  |  | 12 |  | 2340 |  |  | 28080 |  |  | 1194 |  | 33359040 |  |  |  | 109063003816 |  |  |  | 6 |  | 16.9706 |  | 0 |  |  | 120 |  | OK
断面2 |  |  | 928.663 |  |  | 15 |  | 2340 |  |  | 35100 |  |  | 1195.4 |  | 41695290 |  |  |  | 127522590989 |  |  |  | 6 |  | 16.9706 |  | 17.8921 |  |  | 120 |  | OK
断面3 |  |  | 1571.531 |  |  | 21 |  | 2340 |  |  | 49140 |  |  | 1124.1 |  | 54722304 |  |  |  | 172146712848 |  |  |  | 7 |  | 19.799 |  | 25.2316 |  |  | 120 |  | OK
断面4 |  |  | 2430.693 |  |  | 28 |  | 2340 |  |  | 65520 |  |  | 1124.7 |  | 72773064 |  |  |  | 182741150720 |  |  |  | 8 |  | 22.6274 |  | 42.7789 |  |  | 120 |  | OK
断面5 |  |  | 1135.779 |  |  | 21 |  | 2340 |  |  | 49140 |  |  | 1195.4 |  | 58225986 |  |  |  | 164739075158 |  |  |  | 7 |  | 19.799 |  | 20.2755 |  |  | 120 |  | OK
(2) 支点部補剛材の溶接部検討
·橋脚部
|  | Rmax = |  |  | 4348.429 |  |  |  | kN |  |  |  | すみ肉溶接のサイズ | [5 empty] | s = |  | 6 |  | mm
[13 empty] | 使用補剛材 : |  |  |  | 4 | PL - |  | 200 |  | × | 20 |  | × | 2200
[11 empty] | 6 |  | すみ肉溶接ののど厚 : | [6 empty] | a = |  | s / √2 |  |  | = | 4.2426 |  | mm
[13 empty] | τ= |  | P |  | = |  | 4348.429 |  |  |  |  | × | 10 |  | 3
[15 empty] | Σa·l |  |  | 8 |  | 個所 |  | × | 4.2426 |  | × | 2200
[14 empty] | = | 58.2349 |  |  | N/㎟ |  |  |  | ≤ |  | τa = |  | 80 |  |  | N/㎟ |  |  | O.K