## 1. 設計条件
1. 設計条件
| 橋 梁 名 | サンプル橋梁
| 橋梁形式 | 3径間非合成2主鈑桁橋
| 道路規格 | 第1種-第1級
| 設計交通量 | 大型車交通量 2000以上 (台/日)
| 橋 長 | L = 151.200 m (道路中心線上)
| 桁 長 | L = 150.800 m (道路中心線上)
| 支 間 長 | L = 3@ 50 (道路中心線上)
| 幅員構成 | 総 幅 員 : W = 10.700 m
有効幅員 : W = 9.500 m ( 1.500+3.250+3.250+1.500 )
| 始点傾角 | S1 : 90.0000°, P1 : 90.0000°, P2 : 90.0000°, S2 : 90.0000°
| 桁 高 | H = 2.900 m
| 線形要素 | 平面線形 : R = 500 m
|  | 縦断勾配 : | 4.000%～ |  | 3.952%.
|  | 橫断勾配 : 左側 |  | 2.000%, 右側 |  | 2.000%.
| 床 版 | PSコンクリート床版 t = 300 mm
| 舗 装 | アスファルト舗装 t = 80 mm
| 設計荷重 | B 活荷重
| 添加物 | 検査路 : W = 1.000 kN/m
kh = 0.25
| 水平震度 | 鋼材 : SM520C-H, SM400A, S10T
| 使用材料 | 鉄筋 : SD345
コンクリート : 床版 σck = 40 N/mm2
コンクリート : 床版 σck = 24 kN/mm²
| 適用基準 | 道路橋示方書 ·同解説 |  |  |  |  | (平成14年3月)
|  | ガイドライン型設計 適用上の考え方と標準図集 |  |  |  |  | (平成14年3月 日本橋梁建設協会)
|  | 鋼道路橋設計便覧 |  |  |  |  | (日本道路協会)
|  | 鋼道路橋疲労設計指針 |  |  |  |  | (平成14年3月 日本道路協会)

## 3.1 設計方針
3. 床版の設計
3.1 設計方針
1) 床版は直角方向をPC, 橋軸方向をRCにして設計する。
橋軸直角方向の設計は回転拘束と回転自由2種類の支点条件で次の表の方法で検討する。
[6 empty] | (a) 支点回転拘束 | [17 empty] | (b) 支点回転自由
|  |  | 荷重状態 | [7 empty] | 設計方法
|  |  | プレストレッシング直後 | [7 empty] | 方法 B |  |  |  | 曲げひびわれ発生限界 (コンクリートの許容引張応力度以内)
|  |  | 死荷重時モデル(a) | [7 empty] | 方法 C |  |  |  | フルプレストレス
|  |  | 死荷重時モデル(b) | [7 empty] | 方法 B |  |  |  | 曲げひび割れ発生限界 (コンクリートの許容引張応力度以内)
|  |  | 活荷重시(D+L) | [7 empty] | 方法 B |  |  |  | 曲げひび割れ発生限界 (コンクリートの許容引張応力度以内)
|  |  | 風荷重時 | [7 empty] | 方法 B |  |  |  | 曲げひび割れ発生限界 (コンクリートの許容引張応力度以内)
|  |  | 衝突時 | [7 empty] | 方法 A |  |  |  | 曲げひび割れ幅の制御 (許容ひび割れ幅以内)
|  |  | 終局荷重時 | [7 empty] | 道示 Ⅲ 4.2.4に準ずる。
方法 A : コンクリートに発生する曲げひび割れを許容ひび割れ幅まで許容する方法
方法 B : コンクリートに引張応力は発生させるが曲げひび割れは発生させない方法
方法 C : コンクリートに引張応力を発生させない方法
2)使用材料
(1) コンクリート
|  |  | 設計基準強度 | [16 empty] | σck |  | = | 40 |  | N/mm2
|  |  | プレストレス導入時圧縮強度 | [16 empty] | σci |  | = | 32.5 |  | N/mm2
|  |  | 許容曲げ圧縮応力度 | [24 empty] | [道示Ⅲ 3.2 表3.2.2]
[5 empty] | プレストレス導入直後 | [16 empty] | = | 19 |  | N/mm2
[5 empty] | 設計荷重作業時 | [16 empty] | = | 15 |  | N/mm2
|  |  | 許容曲げ引張応力度 | [24 empty] | [道示Ⅲ 3.2 表3.2.3]
[5 empty] | プレストレス導入直後 | [16 empty] | = | 1.5 |  | N/mm2
[5 empty] | 全死荷重時 | [16 empty] | = | 0 |  | N/mm2
[5 empty] | 設計荷重作用時 | [8 empty] | 詳細計算参照
弾性係数
[5 empty] | 設計荷重作用時 | [14 empty] | Ec |  | = | 3.1 |  | × | 10^4 |  | N/mm2 |  | [道示Ⅰ 3.3]
[5 empty] | プレストレス導入時 | [14 empty] | Et |  | = | 2.6 |  | × | 10^4 |  | N/mm2
|  |  | コンクリートのクリープ係数 | [16 empty] | Φ |  | = | 2.6 | [6 empty] | [道示Ⅰ 2.2.5]
|  |  | コンクリートの乾燥収縮度 | [16 empty] | εs |  | = | 2 |  | × | 10^-4
|  | (2) PC鋼材 | [22 empty] | [道示Ⅲ 3.4 解説 表-解 3.4.1]
|  |  | 種別 | [16 empty] | 1 |  | - | 21.8mm 19本より (SWPR19)
|  |  | 断面積 | [16 empty] | Ap |  | = | 312.9 |  |  | mm2
|  |  | 引張強度 | [16 empty] | σpu |  | = | 1831 |  |  | N/mm2
|  |  | 降伏点応力度 | [16 empty] | σpy |  | = | 1582 |  |  | N/mm2
|  |  | 許容引張応力度 | [21 empty] | [道示Ⅲ 3.4 ]
|  |  |  | プレストレッシング中 | [15 empty] | σpai = |  |  | 1424 |  |  | N/mm2
|  |  |  | プレストレッシング導入直後 | [15 empty] | σpat= |  |  | 1282 |  |  | N/mm2
|  |  |  | 設計荷重作用時 | [15 empty] | σpa |  | = | 1099 |  |  | N/mm2
|  |  | 弾性係数 | [16 empty] | Ep |  | = | 2 |  | × | 10^5 |  | N/mm2
|  |  | PC鋼材のリラクセーション(relaxation) | [19 empty] | 5 |  | %
|  |  | PC鋼材 1m当りの摩擦係数 | [16 empty] | λ |  | = | 0.003 |  | / m
|  |  | 角変化 1ラジアン当りの摩擦係数 | [16 empty] | μ |  | = | 0.1 |  | / rad
|  | (3)鉄筋 | [27 empty] | [道示Ⅲ 3.3]
|  |  | 使用鋼材 | [16 empty] | SD345
|  |  | 許容引張応力度 | [16 empty] | σsa |  | = | 140 |  | N/mm2
|  |  | 降伏点応力度 | [16 empty] | σsy |  | = | 345 |  | N/mm2
|  |  | 弾性係数 | [16 empty] | Es |  | = | 2 |  | × | 10^5 |  | N/mm2
3.2 床版厚の決定 | [26 empty] | [道示Ⅱ 8.2.5 及び 8.3.5]
| 1) 片持版部 | [5 empty] | ( L > 0.25 m の場合)
|  | 床版支間 |  |  |  |  | L = |  | 1.547 |  |  | m |  |  |  | ( フランジ幅 B = |  |  |  |  | 800 |  |  | mm )
|  | do = 0.9·(80·L + 210) = | [9 empty] | 0.9 |  | × | {(80×1.547) + 210} = 300 mm > 160 mm
|  | d = k1·k2·do = | [5 empty] | 1.25 |  | × | 1 |  | × | 300 |  |  | = | 380 | mm |  | ⇒ |  | 38 |  | cm 使用 |  |  |  | O.K.
|  | ここに, |  |  |  | k1 : 1方向大型車計画交通量による係数 | [14 empty] | ( k1 = |  |  | 1.25 | ; | 2000以上 |  |  |  |  | 台/日 )
[6 empty] | k2 : 支持桁不等沈下時付加曲げモーメントによる係数 | [17 empty] | ( 考慮しない, k2 = 1.00 )
| 2) 中間部 |  |  |  |  | ( | 単純版 |  |  | )
|  | 床版支間 |  |  |  |  | L = |  | 5 |  |  | m
|  | do = 0.9·(40·L + 110) = | [9 empty] | 0.9×{(40×5) + 110} = 279 mm > 160 mm
|  | d = k1·k2·do = | [5 empty] | 1.25 |  | × | 1 |  | × | 279 |  |  | = | 350 | mm |  | ⇒ |  | 30 |  | cm 使用 |  |  |  | N.G.
PC床版設計フロー(橋軸直角方向)
[24 empty] | 1) 導入直後 ; |  |  |  |  | ·シース管とPC鋼線との摩擦
·コンクリートの弾性変形
[24 empty] | 2) 軽視的 ; |  |  |  |  | ·クリープ, 乾燥収縮
·リラクセーション
START
断面力の算出 ・死荷重・活荷重 ・衝突
PC鋼線配置 ・間隔(平面) ・偏心量(断面)
応力度の算出
有効プレストレス量の算出 ・導入直後の減少 ・経時的減少
応力度の照査 ・鋼材 ・コンクリート
曲げひび割れの照査
曲げひび割れ発生限界 (設計荷重時)
必要鉄筋量の算出
筋配置の決定
終局限界状態の照査 曲げ破壊
曲げひび割れ幅限界状態 (衝突時)
必要鉄筋量の算出
RC断面としての照査 RC단면으로서의 검토
曲げひび割れ幅の照査 RC단면으로서의 검토
引張応力発生限界 (死荷重時)
最小鉄筋量の照査
END

## 3.3 一般部断面設計
3.3 一般部断面設計
3.3.1 橋軸方向設計
1) 設計断面力
(1) 曲げモーメントの算出荷重の計算
A) 死荷重による曲げモーメント
以下の荷重に対して考慮する。
・床版自重
・橋面荷重
FRAME解析用モデリングと荷重は次の通りである。
Ⅰ.モデリング
[5 empty] | 節点データ | [15 empty] | 部材データ
[5 empty] | 節点 |  |  | 座標 | [12 empty] | 部材 |  |  | 節点番号 | [5 empty] | 断面積 |  |  |  | 断面2次モーメント
[5 empty] | 番号 |  |  | X |  |  |  |  | Y | [7 empty] | 番号 |  |  | i端 |  |  | j端 |  |  | (m2) |  |  |  | (m4)
[5 empty] | 1 |  |  | 0 |  |  |  |  | 0 | [7 empty] | 1 |  |  | 1 |  |  | 2 |  |  | 0.315 |  |  |  | 0.0029374
[5 empty] | 2 |  |  | 2.2 |  |  |  |  | 0 | [7 empty] | 2 |  |  | 2 |  |  | 3 |  |  | 0.38 |  |  |  | 0.0045727
[5 empty] | 3 |  |  | 2.4 |  |  |  |  | 0 | [7 empty] | 3 |  |  | 3 |  |  | 4 |  |  | 0.38 |  |  |  | 0.0045727
[5 empty] | 4 |  |  | 2.6 |  |  |  |  | 0 | [7 empty] | 4 |  |  | 4 |  |  | 5 |  |  | 0.38 |  |  |  | 0.0045727
[5 empty] | 5 |  |  | 3 |  |  |  |  | 0 | [7 empty] | 5 |  |  | 5 |  |  | 6 |  |  | 0.34 |  |  |  | 0.0034113
[5 empty] | 6 |  |  | 3.4 |  |  |  |  | 0 | [7 empty] | 6 |  |  | 6 |  |  | 7 |  |  | 0.3 |  |  |  | 0.00225
[5 empty] | 7 |  |  | 4.375 |  |  |  |  | 0 | [7 empty] | 7 |  |  | 7 |  |  | 8 |  |  | 0.3 |  |  |  | 0.00225
[5 empty] | 8 |  |  | 5.35 |  |  |  |  | 0 | [7 empty] | 8 |  |  | 8 |  |  | 9 |  |  | 0.3 |  |  |  | 0.00225
[5 empty] | 9 |  |  | 6.325 |  |  |  |  | 0 | [7 empty] | 9 |  |  | 9 |  |  | 10 |  |  | 0.3 |  |  |  | 0.00225
[5 empty] | 10 |  |  | 7.3 |  |  |  |  | 0 | [7 empty] | 10 |  |  | 10 |  |  | 11 |  |  | 0.34 |  |  |  | 0.0034113
[5 empty] | 11 |  |  | 7.7 |  |  |  |  | 0 | [7 empty] | 11 |  |  | 11 |  |  | 12 |  |  | 0.38 |  |  |  | 0.0045727
[5 empty] | 12 |  |  | 8.1 |  |  |  |  | 0 | [7 empty] | 12 |  |  | 12 |  |  | 13 |  |  | 0.38 |  |  |  | 0.0045727
[5 empty] | 13 |  |  | 8.3 |  |  |  |  | 0 | [7 empty] | 13 |  |  | 13 |  |  | 14 |  |  | 0.38 |  |  |  | 0.0045727
[5 empty] | 14 |  |  | 8.5 |  |  |  |  | 0 | [7 empty] | 14 |  |  | 14 |  |  | 15 |  |  | 0.315 |  |  |  | 0.0029374
[5 empty] | 15 |  |  | 10.7 |  |  |  |  | 0 | [7 empty] | 変断面の場合両端の平均値を使用
Ⅱ.荷重強度
- 床版自重
[6 empty] | W1 = |  |  | 0.25 |  |  |  | × |  | 24.5 |  |  | kN/m³ |  |  |  | = | 6.125 |  |  |  | kN/m
[6 empty] | W2 = |  |  | 0.38 |  |  |  | × |  | 24.5 |  |  | kN/m³ |  |  |  | = | 9.31 |  |  |  | kN/m
[6 empty] | W3 = |  |  | 0.38 |  |  |  | × |  | 24.5 |  |  | kN/m³ |  |  |  | = | 9.31 |  |  |  | kN/m
[6 empty] | W4 = |  |  | 0.38 |  |  |  | × |  | 24.5 |  |  | kN/m³ |  |  |  | = | 9.31 |  |  |  | kN/m
[6 empty] | W5 = |  |  | 0.38 |  |  |  | × |  | 24.5 |  |  | kN/m³ |  |  |  | = | 9.31 |  |  |  | kN/m
[6 empty] | W6 = |  |  | 0.3 |  |  |  | × |  | 24.5 |  |  | kN/m³ |  |  |  | = | 7.35 |  |  |  | kN/m
[6 empty] | W7 = |  |  | 0.3 |  |  |  | × |  | 24.5 |  |  | kN/m³ |  |  |  | = | 7.35 |  |  |  | kN/m
[6 empty] | W8 = |  |  | 0.3 |  |  |  | × |  | 24.5 |  |  | kN/m³ |  |  |  | = | 7.35 |  |  |  | kN/m
[6 empty] | W9 = |  |  | 0.3 |  |  |  | × |  | 24.5 |  |  | kN/m³ |  |  |  | = | 7.35 |  |  |  | kN/m
[6 empty] | W10 = |  |  | 0.3 |  |  |  | × |  | 24.5 |  |  | kN/m³ |  |  |  | = | 7.35 |  |  |  | kN/m
[6 empty] | W11 = |  |  | 0.38 |  |  |  | × |  | 24.5 |  |  | kN/m³ |  |  |  | = | 9.31 |  |  |  | kN/m
[6 empty] | W12 = |  |  | 0.38 |  |  |  | × |  | 24.5 |  |  | kN/m³ |  |  |  | = | 9.31 |  |  |  | kN/m
[6 empty] | W13 = |  |  | 0.38 |  |  |  | × |  | 24.5 |  |  | kN/m³ |  |  |  | = | 9.31 |  |  |  | kN/m
[6 empty] | W14 = |  |  | 0.38 |  |  |  | × |  | 24.5 |  |  | kN/m³ |  |  |  | = | 9.31 |  |  |  | kN/m
[6 empty] | W15 = |  |  | 0.25 |  |  |  | × |  | 24.5 |  |  | kN/m³ |  |  |  | = | 6.125 |  |  |  | kN/m
- 橋面荷重
[5 empty] | 舗装 | [5 empty] | 0.08 |  |  |  | m | × |  | 22.5 |  |  | kN/mm3 | [6 empty] | = | 1.8 |  |  |  | kN/m2
- 防護策 (防護壁または地覆, 高欄 ) その他
地覆(左)
距離は左側スラブ終端からの距離
[7 empty] | NO. |  |  |  |  | 作 用 荷 重 ( kN/m ) | [17 empty] | 距離( m ) |  |  |  | モーメント(kN·m)
[7 empty] | 1 |  |  |  |  | 0.6 × 0.33 × 24.5 | [12 empty] | = | 4.851 |  |  |  | 0.3 |  |  |  | 1.4553
[7 empty] | 地覆小計 | [18 empty] | 4.851 |  |  |  | 0.3 |  |  |  | 1.4553
[14 empty] | 作用位置 : |  |  |  |  | 節点 |  | 1 |  | から |  |  | 0.3 |  |  | m の位置
地覆(右)
距離は右側スラブ終端からの距離
[7 empty] | NO. |  |  |  |  | 作 用 荷 重 ( kN/m ) | [17 empty] | 距離( m ) |  |  |  | モーメント(kN·m)
[7 empty] | 1 |  |  |  |  | 0.6 × 0.33 × 24.5 | [12 empty] | = | 4.851 |  |  |  | 0.3 |  |  |  | 1.4553
[7 empty] | 地覆小計 | [18 empty] | 4.851 |  |  |  | 0.3 |  |  |  | 1.4553
[14 empty] | 作用位置 : |  |  |  |  | 節点 |  | 14 |  | から |  |  | 1.9 |  |  | m の位置
[5 empty] | 欄干(左側) | [6 empty] | 1 |  |  |  | kN/m |  |  |  |  | 作用位置 : |  |  |  |  | 節点 |  | 1 |  | から |  |  | 0.3 |  |  | m の位置
[5 empty] | 欄干(右側) | [6 empty] | 1 |  |  |  | kN/m |  |  |  |  | 作用位置 : |  |  |  |  | 節点 |  | 14 |  | から |  |  | 1.9 |  |  | m の位置
- 水平推力(左)
[5 empty] | 防護策(欄干)の水平推力 P = | [11 empty] | 2.5 |  |  | kN/m
[5 empty] | 載荷高 h = | [6 empty] | 1.1 |  |  | ＋ | 0.08 |  |  | ＋ | 0.25 |  |  | / | 2 | = | 1.305 |  |  | m
[5 empty] | Mh = |  |  | -2.5 |  |  | × | 1.305 |  |  | = | -3.2625 |  |  |  | kN·m
- 水平推力(右)
[5 empty] | 防護策(欄干)の水平推力 P = | [11 empty] | 2.5 |  |  | kN/m
[5 empty] | 載荷高 h = | [6 empty] | 1.1 |  |  | ＋ | 0.08 |  |  | ＋ | 0.25 |  |  | / | 2 | = | 1.305 |  |  | m
[5 empty] | Mh = |  |  | -2.5 |  |  | × | 1.305 |  |  | = | -3.2625 |  |  |  | kN·m
- 衝突荷重(左)
[5 empty] | 支柱の最大支持力 P'max = | [9 empty] | 0 |  |  | kN
[5 empty] | 載荷高 h = | [6 empty] | 0.9 |  |  | ＋ | 0.08 |  |  | ＋ | 0.25 |  |  | / | 2 | = | 1.105 |  |  | m
[5 empty] | 支柱間隔 Lp = | [6 empty] | 2 |  |  | m
[5 empty] | Mh = - k·P'max·h / Lp = | [9 empty] | - | 0.5 |  |  | × | 0 |  |  | × | 1.105 |  |  | / | 2 |  |  | = | 0 |  |  |  | kN·m
[6 empty] | ここに, |  |  |  | k : 低減係数, k = 0.50
- 衝突荷重(右)
[5 empty] | 支柱の最大支持力 P'max = | [9 empty] | 0 |  |  | kN
[5 empty] | 載荷高 h = | [6 empty] | 0.9 |  |  | ＋ | 0.08 |  |  | ＋ | 0.25 |  |  | / | 2 | = | 1.105 |  |  | m
[5 empty] | 支柱間隔 Lp = | [6 empty] | 2 |  |  | m
[5 empty] | Mh = - k·P'max·h / Lp = | [9 empty] | - | 0.5 |  |  | × | 0 |  |  | × | 1.105 |  |  | / | 2 |  |  | = | 0 |  |  |  | kN·m
[6 empty] | ここに, |  |  |  | k : 低減係数, k = 0.50
- 風荷重(左)
[5 empty] | 風荷重強度 Ww = | [5 empty] | 3 |  |  | kN/m2 |  |  |  | ( 活荷重非載荷時, 活荷重載荷時は非載荷時の値の1/2適用 )
[5 empty] | 載荷高 h = | [6 empty] | 0.73 |  |  | / | 2 | ＋ | 0.08 |  |  | ＋ | 0.25 |  |  | / | 2 | = | 0.57 |  |  | m
[5 empty] | Mw = |  | -3 |  |  | × | 0.73 |  |  |  | × | 0.57 |  |  | = | -1.2483 |  |  | kN·m
- 風荷重(右)
[5 empty] | 風荷重強度 Ww = | [5 empty] | 3 |  |  | kN/m2 |  |  |  | ( 活荷重非載荷時, 活荷重載荷時は非載荷時の値の1/2適用 )
[5 empty] | 載荷高 h = | [6 empty] | 0.73 |  |  | / | 2 | ＋ | 0.08 |  |  | ＋ | 0.25 |  |  | / | 2 | = | 0.57 |  |  | m
[5 empty] | Mw = |  | -3 |  |  | × | 0.73 |  |  |  | × | 0.57 |  |  | = | -1.2483 |  |  | kN·m
|  |  | B) 活荷重による曲げモーメント | [27 empty] | [道示Ⅱ 8.3.4]
|  |  |  | 作用活荷重 | [5 empty] | B | 活荷重 |  |  |  | T荷重1輪荷重 P = | [7 empty] | 100 |  |  | kN
|  |  | ・片持版(左) | [7 empty] | 1.5 m ＜ L ≤ 3.0 m | [10 empty] | L = |  | 1.547 |  |  | m
|  |  |  | 支間による活荷重係数 | [8 empty] | α1 = |  |  | 1.0 + ( L - 1.5 ) / 25 = 1.0019
|  |  |  | M1 = |  | α1 × - ( 0.6L - 0.22 ) P
[5 empty] | = | 1.0019 |  |  | × - ( 0.6 × 1.547 - 0.22 ) × 100
[5 empty] | = | -70.9546 |  |  |  | kN·m
|  |  | ・片持版(右) | [7 empty] | 1.5 m ＜ L ≤ 3.0 m | [10 empty] | L = |  | 1.547 |  |  | m
|  |  |  | 支間による活荷重係数 | [8 empty] | α1 = |  |  | 1.0 + ( L - 1.5 ) / 25 = 1.0019
|  |  |  | M1 = |  | α1 × - ( 0.6L - 0.22 ) P
[5 empty] | = | 1.0019 |  |  | × - ( 0.6 × 1.547 - 0.22 ) × 100
[5 empty] | = | -70.9546 |  |  |  | kN·m
|  |  | ・中間部(単純版) | [7 empty] | 4.0 m ＜ L ≤ 6.0 m | [10 empty] | L = |  | 5 |  |  | m
|  |  |  | 支間による割増係数 | [8 empty] | α2 = |  |  | 1.125 + (L -4.0 ) / 26 = 1.1635
|  |  |  | M2 = |  | α2 × ( 0.12L + 0.07 ) P
[5 empty] | = | 1.1635 |  |  | × ( 0.12 × 5 + 0.07 ) × 100
[5 empty] | = | 77.9545 |  |  |  | kN·m
C) 断面力集計
FRAME計算で得られた断面力を含んだ次の表を得る。
|  |  | (a) 支点回転拘束 | [15 empty] | 断面① |  |  |  | 断面② |  |  |  | 断面③
[19 empty] | M(kN·m) |  |  |  | M(kN·m) |  |  |  | M(kN·m)
|  |  | (a) 床版自重 | [15 empty] | -24.897 |  |  |  | 9.875 |  |  |  | -24.897
|  |  | (b) 舗 装 | [15 empty] | -3.594 |  |  |  | 2.411 |  |  |  | -3.594
|  |  | (c) 防護壁 (防護壁または地覆・高欄) その他 | [15 empty] | -13.457 |  |  |  | 0 |  |  |  | -13.457
|  |  | (d) 活荷重 | [15 empty] | -70.9546 |  |  |  | 77.9545 |  |  |  | -70.9546
|  |  | (e) 水平推力 | [15 empty] | -3.2625 |  |  |  | 0 |  |  |  | -3.2625
|  |  | (f) 衝突荷重 | [15 empty] | 0 |  |  |  | 0 |  |  |  | 0
|  |  | (g) 風荷重 | [15 empty] | -1.2483 |  |  |  | 0 |  |  |  | -1.2483
|  |  | 死荷重時 (a)+(b)+(c) | [15 empty] | -41.948 |  |  |  | 12.286 |  |  |  | -41.948
|  |  | 活荷重時 (a)+(b)+(c)+(d)+(e) | [15 empty] | -116.1651 |  |  |  | 90.2405 |  |  |  | -116.1651
|  |  | 風荷重時 (a)+(b)+(c)+(d)+(e)+1/2(g) | [15 empty] | -116.7892 |  |  |  | 90.2405 |  |  |  | -116.7892
|  |  | 最大風荷重時 (a)+(b)+(c)+(g) | [15 empty] | -43.1963 |  |  |  | 12.286 |  |  |  | -43.1963
|  |  | 衝突荷重時 (a)+(b)+(c)+(d)+(f) | [15 empty] | -112.9026 |  |  |  | 90.2405 |  |  |  | -112.9026
|  |  | (b) 支点回転自由 | [15 empty] | 断面① |  |  |  | 断面② |  |  |  | 断面③
[19 empty] | M(kN·m) |  |  |  | M(kN·m) |  |  |  | M(kN·m)
|  |  | (a) 床版自重 | [15 empty] | -24.897 |  |  |  | 3.812 |  |  |  | -24.897
|  |  | (b) 舗 装 | [15 empty] | -3.594 |  |  |  | 3.349 |  |  |  | -3.594
|  |  | (c) 防護壁 (防護壁または地覆・高欄) その他 | [15 empty] | -13.457 |  |  |  | -13.457 |  |  |  | -13.457
|  |  | (d) 活荷重 | [15 empty] | -70.9546 |  |  |  | 77.9545 |  |  |  | -70.9546
|  |  | (e) 水平推力 | [15 empty] | -3.2625 |  |  |  | 0 |  |  |  | -3.2625
|  |  | (f) 衝突荷重 | [15 empty] | 0 |  |  |  | 0 |  |  |  | 0
|  |  | (g) 風荷重 | [15 empty] | -1.2483 |  |  |  | 0 |  |  |  | -1.2483
|  |  | 死荷重時 (a)+(b)+(c) | [15 empty] | -41.948 |  |  |  | -6.296 |  |  |  | -41.948
|  |  | 活荷重時 (a)+(b)+(c)+(d)+(e) | [15 empty] | -116.1651 |  |  |  | 71.6585 |  |  |  | -116.1651
|  |  | 風荷重時 (a)+(b)+(c)+(d)+(e)+1/2(g) | [15 empty] | -116.7892 |  |  |  | 71.6585 |  |  |  | -116.7892
|  |  | 最大風荷重時 (a)+(b)+(c)+(g) | [15 empty] | -43.1963 |  |  |  | -6.296 |  |  |  | -43.1963
|  |  | 衝突荷重時 (a)+(b)+(c)+(d)+(f) | [15 empty] | -112.9026 |  |  |  | 71.6585 |  |  |  | -112.9026
2) 断面制定数
プレストレストコンクリートの断面制定数には "総断面" "順断面" "PC換算断面" 等の
各状態があるがPC床版の場合計算結果に及ぼす影響が小さいのですべての総断面で計算する。
(1)支間中央部
|  |  |  | 鉄筋 |  | 19 |  | CTC |  | 250 |  | mm | [17 empty] | PC鋼材
[6 empty] | As = |  | 1146 |  |  | mm2 |  |  | 40 | [13 empty] | 300 |  | 1 |  | - | 12.7 |  | CTC |  | 125 |  | mm
[14 empty] | 220 | [11 empty] | 50 |  |  |  | Ap = |  | 2503.2 |  |  | mm2
[14 empty] | 40 | [12 empty] | 100
1000
[22 empty] | 鉄筋 |  | 19 |  | CTC |  | 125 |  | mm |  | As = |  | 2292 |  |  | mm2
|  |  | 断面積 | [6 empty] | A = bh | [5 empty] | = | 100 |  |  | × | 30 | [10 empty] | = | 3000 |  |  |  |  | cm2
|  |  | 断面2次モーメント | [6 empty] | I = bh3 / 12 | [5 empty] | = | 100 |  |  | × | 30 |  |  | / 12 | [7 empty] | = | 225000 |  |  |  |  | cm4
|  |  | PC偏心量 | [6 empty] | ep = | [21 empty] | = | 5 |  |  |  |  | cm
|  |  | 断面定数 | [6 empty] | Wu = I / yu | [5 empty] | = | 225000 |  |  |  |  | / | ( | -30 |  |  | / 2 ) |  |  |  |  | = | -15000 |  |  |  |  | cm3
[10 empty] | Wl = I / yl | [5 empty] | = | 225000 |  |  |  |  | / | ( | 30 |  |  | / 2 ) |  |  |  |  | = | 15000 |  |  |  |  | cm3
[10 empty] | Wpc = I / ypc | [5 empty] | = | 225000 |  |  |  |  | / | 5 | [8 empty] | = | 45000 |  |  |  |  | cm3
(2)支点部
|  |  |  | 鉄筋 |  | 19 |  | CTC |  | 125 |  | mm | [17 empty] | PC鋼材
[6 empty] | As = |  | 2292 |  |  | mm2 |  |  | 40 | [11 empty] | 100 |  | 380 |  | 1 |  | - | 12.7 |  | CTC |  | 125 |  | mm
[14 empty] | 300 | [12 empty] | 90 |  |  | Ap = |  | 2503.2 |  |  | mm2
40
1000
[22 empty] | 鉄筋 |  | 19 |  | CTC |  | 250 |  | mm |  | As = |  | 1146 |  |  | mm2
|  |  |  | 断面積 | [5 empty] | A = bh | [5 empty] | = | 100 |  |  | × | 38 | [10 empty] | = | 3800 |  |  |  |  | cm2
|  |  |  | 断面2次モーメント | [5 empty] | I = bh3 / 12 | [5 empty] | = | 100 |  |  | × | 38 |  |  | / 12 | [7 empty] | = | 457266.6667 |  |  |  |  | cm4
|  |  |  | PC偏心量 | [5 empty] | ep = | [21 empty] | = | -9 |  |  |  |  | cm
|  |  |  | 断面定数 | [5 empty] | Wu = I / yu | [5 empty] | = | 457266.6667 |  |  |  |  | / | ( | -38 |  |  | / 2 ) |  |  |  |  | = | -24066.6667 |  |  |  |  | cm3
[10 empty] | Wl = I / yl | [5 empty] | = | 457266.6667 |  |  |  |  | / | ( | 38 |  |  | / 2 ) |  |  |  |  | = | 24066.6667 |  |  |  |  | cm3
[10 empty] | Wpc = I / ypc | [5 empty] | = | 457266.6667 |  |  |  |  | / | -9 | [8 empty] | = | -50807.4074 |  |  |  |  | cm3
3) 曲げモーメントによる応力度
|  | 設計曲げモーメントと断面定数による一段死荷重による応力度を算出する。 | [26 empty] | ( σ = M / W )
死荷重応力度
|  |  | (a) 支点回転拘束 | [9 empty] | 断面① |  |  |  | 断面② |  |  |  | 断面③
|  |  | 床版自重 | [5 empty] | 上縁 |  |  |  | 1.0345 |  |  |  | -0.65833 |  |  |  | 1.0345
[9 empty] | 下縁 |  |  |  | -1.0345 |  |  |  | 0.65833 |  |  |  | -1.0345
[9 empty] | PC図心 |  |  |  | 0.49003 |  |  |  | 0.21944 |  |  |  | 0.49003
|  |  | 舗 装 | [5 empty] | 上縁 |  |  |  | 0.14934 |  |  |  | -0.16073 |  |  |  | 0.14934
[9 empty] | 下縁 |  |  |  | -0.14934 |  |  |  | 0.16073 |  |  |  | -0.14934
[9 empty] | PC図心 |  |  |  | 0.070738 |  |  |  | 0.053578 |  |  |  | 0.070738
|  |  | 防護壁その他 | [5 empty] | 上縁 |  |  |  | 0.55916 |  |  |  | 0 |  |  |  | 0.55916
[9 empty] | 下縁 |  |  |  | -0.55916 |  |  |  | 0 |  |  |  | -0.55916
[9 empty] | PC図心 |  |  |  | 0.26486 |  |  |  | 0 |  |  |  | 0.26486
|  |  | 死荷重計 | [5 empty] | 上縁 |  |  |  | 1.743 |  |  |  | -0.81907 |  |  |  | 1.743
[9 empty] | 下縁 |  |  |  | -1.743 |  |  |  | 0.81907 |  |  |  | -1.743
[9 empty] | PC図心 |  |  |  | 0.82563 |  |  |  | 0.27302 |  |  |  | 0.82563
|  |  | (b) 支点回転自由 | [9 empty] | 断面① |  |  |  | 断面② |  |  |  | 断面③
|  |  | 床版自重 | [5 empty] | 上縁 |  |  |  | 1.0345 |  |  |  | -0.25413 |  |  |  | 1.0345
[9 empty] | 下縁 |  |  |  | -1.0345 |  |  |  | 0.25413 |  |  |  | -1.0345
[9 empty] | PC図心 |  |  |  | 0.49003 |  |  |  | 0.084711 |  |  |  | 0.49003
|  |  | 舗 装 | [5 empty] | 上縁 |  |  |  | 0.14934 |  |  |  | -0.22327 |  |  |  | 0.14934
[9 empty] | 下縁 |  |  |  | -0.14934 |  |  |  | 0.22327 |  |  |  | -0.14934
[9 empty] | PC図心 |  |  |  | 0.070738 |  |  |  | 0.074422 |  |  |  | 0.070738
|  |  | 防護壁その他 | [5 empty] | 上縁 |  |  |  | 0.55916 |  |  |  | 0.89713 |  |  |  | 0.55916
[9 empty] | 下縁 |  |  |  | -0.55916 |  |  |  | -0.89713 |  |  |  | -0.55916
[9 empty] | PC図心 |  |  |  | 0.26486 |  |  |  | -0.29904 |  |  |  | 0.26486
|  |  | 死荷重計 | [5 empty] | 上縁 |  |  |  | 1.743 |  |  |  | 0.41973 |  |  |  | 1.743
[9 empty] | 下縁 |  |  |  | -1.743 |  |  |  | -0.41973 |  |  |  | -1.743
[9 empty] | PC図心 |  |  |  | 0.82563 |  |  |  | -0.13991 |  |  |  | 0.82563
4) プレストレスの計算
鋼線配置断面図
(1) 初期導入張力
初期導入張力はプレストレッシング中の許容応力度に対して 100N/mm2程度の余裕を持って決定する。
|  |  |  | 初期緊張応力度 | [7 empty] | σpi = |  |  | 1320 |  |  |  | N/mm2にする
|  |  |  | PC鋼線間隔 | [7 empty] | 125 |  |  | mm
(2) 導入直後のプレストレス
A) 摩擦によるPC鋼線の応力度の減少
[7 empty] | σpt1 = |  |  | σpi·e-(μα+λℓ)
[9 empty] | = | 1320 |  |  |  | × | e | -(0.1×0.188 + 0.003×5.364)
[9 empty] | = | 1274.7368 |  |  |  | N/mm2
|  |  |  | ここに, |  |  | σpt1 |  | : 設計断面においてのPC鋼材の引張応力度
[7 empty] | σpi |  | : PC鋼線の初期引張応力度 | [16 empty] | ( | = | 1320 |  |  |  | N/mm2 )
[7 empty] | λ |  | : PC鋼線の1m当りの摩擦係数 | [16 empty] | ( | = | 0.003 |  |  |  | )
[7 empty] | ℓ |  | : PC鋼線の緊張端から設計断面までの長さ | [16 empty] | ( | = | 5.364 |  |  |  | m : 位置②までの距離)
[7 empty] | μ |  | : 角ひずみ1ラジアン当りの摩擦係数 | [16 empty] | ( | = | 0.1 |  |  |  | )
[7 empty] | α |  | : 角ひずみ | [16 empty] | ( | = | 0.188 |  |  |  | rad : 位置②までの累計)
摩擦によるPC鋼線応力度の減少
[7 empty] | 左端緊張時 | [11 empty] | 右端緊張時 | [11 empty] | 備 考
|  |  |  | 位置 |  |  | σpi |  |  | Σℓ |  |  | Σα |  |  | σpt1 |  |  | σpi |  |  | Σℓ |  |  | Σα |  |  | σpt1
[7 empty] | N/mm2 |  |  | m |  |  | rad |  |  | N/mm2 |  |  | N/mm2 |  |  | m |  |  | rad |  |  | N/mm2
|  |  |  | 左端 |  |  | 1320 |  |  | 0 |  |  | 0 |  |  | 1320 |  |  | 1320 |  |  | 10.728 |  |  | 0.376 |  |  | 1231.0257
|  |  |  | ① |  |  | 1320 |  |  | 2.601 |  |  | 0 |  |  | 1309.7401 |  |  | 1320 |  |  | 8.127 |  |  | 0.376 |  |  | 1240.669
|  |  |  | A |  |  | 1320 |  |  | 3.518 |  |  | 0.106 |  |  | 1292.37 |  |  | 1320 |  |  | 7.21 |  |  | 0.27 |  |  | 1257.3442
|  |  |  | B |  |  | 1320 |  |  | 4.743 |  |  | 0.188 |  |  | 1277.1139 |  |  | 1320 |  |  | 5.985 |  |  | 0.188 |  |  | 1272.3642
|  |  |  | ② |  |  | 1320 |  |  | 5.364 |  |  | 0.188 |  |  | 1274.7368 |  |  | 1320 |  |  | 5.364 |  |  | 0.188 |  |  | 1274.7368
|  |  |  | C |  |  | 1320 |  |  | 5.985 |  |  | 0.27 |  |  | 1261.9735 |  |  | 1320 |  |  | 4.743 |  |  | 0.106 |  |  | 1287.6292
|  |  |  | D |  |  | 1320 |  |  | 7.21 |  |  | 0.376 |  |  | 1244.0868 |  |  | 1320 |  |  | 3.518 |  |  | 0 |  |  | 1306.142
|  |  |  | ③ |  |  | 1320 |  |  | 8.127 |  |  | 0.376 |  |  | 1240.669 |  |  | 1320 |  |  | 2.601 |  |  | 0 |  |  | 1309.7401
|  |  |  | 右端 |  |  | 1320 |  |  | 10.728 |  |  | 0.376 |  |  | 1231.0257 |  |  | 1320 |  |  | 0 |  |  | 0 |  |  | 1320
B) 定着具のセットによるPC鋼線応力度の減少
[7 empty] | Δσpt1·ℓ |  |  |  | = | Δℓ·Ep
[11 empty] | = | 4 |  | × | 2 |  | × | 105
[11 empty] | = | 8 |  | × | 105 |  | N/mm2 |  |  | = Asp
|  |  |  | ここに |  |  | Δσpt1 |  |  |  | : 定着具のセットによる鋼材応力度の減少量
[7 empty] | ℓ |  |  |  | : 鋼材の長さ | [8 empty] | ( | = | 10.728 |  |  |  | m )
[7 empty] | Δℓ |  |  |  | : セット量 | [8 empty] | ( | = | 4 |  | mm )
[7 empty] | Ep |  |  |  | : 鋼材の弾性係数 | [8 empty] | ( | = | 2 |  | × | 105 |  | N/mm2 )
セットによるプレストレス減少量の算出は図解法によって行う。
上図によって各点のPC鋼材の応力度は下記となる。
|  |  |  | 導入直後のプレストレス | [19 empty] | ( N/mm2 )
[7 empty] | 左端緊張 |  |  |  |  | 右端緊張 |  |  |  |  | 平均 |  |  |  |  | 備考
|  |  |  | 位置 |  |  | σpiL |  |  |  |  | σpiR |  |  |  |  | σpt2
|  |  |  | 左端 |  |  | 1242.4 |  |  |  |  | 1327.8 |  |  |  |  | 1285.1
|  |  |  | ① |  |  | 1253.5 |  |  |  |  | 1327.9 |  |  |  |  | 1290.7
|  |  |  | A |  |  | 1272.2 |  |  |  |  | 1324.2 |  |  |  |  | 1298.2
|  |  |  | B |  |  | 1288.6 |  |  |  |  | 1305 |  |  |  |  | 1296.8
|  |  |  | ② |  |  | 1291.2 |  |  |  |  | 1291.2 |  |  |  |  | 1291.2
|  |  |  | C |  |  | 1305 |  |  |  |  | 1288.6 |  |  |  |  | 1296.8
|  |  |  | D |  |  | 1324.2 |  |  |  |  | 1272.2 |  |  |  |  | 1298.2
|  |  |  | ③ |  |  | 1327.9 |  |  |  |  | 1253.5 |  |  |  |  | 1290.7
|  |  |  | 右端 |  |  | 1327.8 |  |  |  |  | 1242.4 |  |  |  |  | 1285.1
C) 弾性ひずみによるプレストレスの減少
[8 empty] | Δσpe |  |  | = | 1/2·n·σcpg·(N-1)/N
[11 empty] | = | 1/2 |  | × | 7.6923 |  |  | × | 14.1456 |  |  | × | ( | 8 |  |  | - | 1 | ) / |  | 8 |  |  | = | 47.6053 |  |  | N/mm2
|  |  |  | ここに |  |  |  | Δσpe |  |  | : コンクリートの弾性ひずみによる鋼材応力度の減少量
[9 empty] | n |  | : 弾性係数比 | [5 empty] | n = Ep / Ec |  |  |  |  | = | 2 |  | × | 105 |  | / | 2.6 |  | × | 104 |  | = | 7.6923
[9 empty] | Ep |  | : PC鋼材の弾性係数 | [10 empty] | ( = |  | 2 |  | × | 105 |  | N/mm2 )
[9 empty] | Ec |  | : プレストレス導入時のコンクリートの弾性係数 | [17 empty] | ( = |  | 2.6 |  | × | 104 |  | N/mm2 )
[9 empty] | N |  | : 単位幅当りのPC鋼材の本数 | [9 empty] | ( = |  | 1000 |  | / | 125 |  | = | 8 |  |  | 本 )
[8 empty] | σcpg |  |  | : PC鋼材緊張によるPC鋼材位置のコンクリート応力度
[12 empty] | σcpg = σctg + σdog | [8 empty] | = | 14.365 |  |  | + | -0.21944 |  |  | = | 14.1456 |  |  | N/mm2
[8 empty] | σctg |  |  | : プレストレスによるPC鋼材位置のコンクリート応力度
[12 empty] | σctg |  |  | = | Pt'/ A + Pt'·ep / Wpc
[15 empty] | = | 3232131.84 |  |  |  | / | 300000 |  |  |  | + | 3232131.84 |  |  |  | × | 50 |  | / | 45000000
[15 empty] | = | 14.365 |  |  | N/mm2
[9 empty] | Pt' |  | : プレストレス導入直後の全緊張力
[12 empty] | Pt' |  | = | Ap·σpt2 |  |  |  |  | = | 2503.2 |  |  | × | 1291.2 |  |  | = | 3232.1318 |  |  | kN
[8 empty] | σdog |  |  | : 床版自重によるPC鋼材位置のコンクリート応力度
弾性ひずみによるプレストレスの減少
|  |  |  | (a) 支点回転拘束 | [6 empty] | ① |  |  |  | ② |  |  |  | ③
|  |  |  | N |  |  | (本) |  |  |  | 8 |  |  |  | 8 |  |  |  | 8
|  |  |  | σpt2 |  |  | ( N/mm2 ) |  |  |  | 1290.7 |  |  |  | 1291.2 |  |  |  | 1290.7
|  |  |  | Ap |  |  | ( mm2 ) |  |  |  | 2503.2 |  |  |  | 2503.2 |  |  |  | 2503.2
|  |  |  | Pt' |  |  | ( kN ) |  |  |  | 3230.8802 |  |  |  | 3232.1318 |  |  |  | 3230.8802
|  |  |  | A |  |  | ( cm2 ) |  |  |  | 3800 |  |  |  | 3000 |  |  |  | 3800
|  |  |  | ep |  |  | ( mm ) |  |  |  | -90 |  |  |  | 50 |  |  |  | -90
|  |  |  | Wpc |  |  | ( cm3 ) |  |  |  | -50807.4074 |  |  |  | 45000 |  |  |  | -50807.4074
|  |  |  | σctg |  |  | ( N/mm2 ) |  |  |  | 14.2255 |  |  |  | 14.365 |  |  |  | 14.2255
|  |  |  | σdog |  |  | ( N/mm2 ) |  |  |  | -0.49003 |  |  |  | -0.21944 |  |  |  | -0.49003
|  |  |  | σcpg |  |  | ( N/mm2 ) |  |  |  | 13.7355 |  |  |  | 14.1456 |  |  |  | 13.7355
|  |  |  | Δσpe |  |  | ( N/mm2 ) |  |  |  | 46.2251 |  |  |  | 47.6053 |  |  |  | 46.2251
|  |  |  | σpt |  |  | ( N/mm2 ) |  |  |  | 1244.4749 |  |  |  | 1243.5947 |  |  |  | 1244.4749
|  |  |  | σpt |  |  | : プレストレス導入直後のPC鋼材の応力度
[8 empty] | σpt |  |  | = | σpt2 - Δσpe
|  |  |  | (b) 支点回転自由 | [6 empty] | ① |  |  |  | ② |  |  |  | ③
|  |  |  | N |  |  | (本) |  |  |  | 8 |  |  |  | 8 |  |  |  | 8
|  |  |  | σpt2 |  |  | ( N/mm2 ) |  |  |  | 1290.7 |  |  |  | 1291.2 |  |  |  | 1290.7
|  |  |  | Ap |  |  | ( mm2 ) |  |  |  | 2503.2 |  |  |  | 2503.2 |  |  |  | 2503.2
|  |  |  | Pt' |  |  | ( kN ) |  |  |  | 3230.8802 |  |  |  | 3232.1318 |  |  |  | 3230.8802
|  |  |  | A |  |  | ( cm2 ) |  |  |  | 3800 |  |  |  | 3000 |  |  |  | 3800
|  |  |  | ep |  |  | ( mm ) |  |  |  | -90 |  |  |  | 50 |  |  |  | -90
|  |  |  | Wpc |  |  | ( cm3 ) |  |  |  | -50807.4074 |  |  |  | 45000 |  |  |  | -50807.4074
|  |  |  | σctg |  |  | ( N/mm2 ) |  |  |  | 14.2255 |  |  |  | 14.365 |  |  |  | 14.2255
|  |  |  | σdog |  |  | ( N/mm2 ) |  |  |  | -0.49003 |  |  |  | -0.084711 |  |  |  | -0.49003
|  |  |  | σcpg |  |  | ( N/mm2 ) |  |  |  | 13.7355 |  |  |  | 14.2803 |  |  |  | 13.7355
|  |  |  | Δσpe |  |  | ( N/mm2 ) |  |  |  | 46.2251 |  |  |  | 48.0588 |  |  |  | 46.2251
|  |  |  | σpt |  |  | ( N/mm2 ) |  |  |  | 1244.4749 |  |  |  | 1243.1412 |  |  |  | 1244.4749
D) 導入直後のコンクリートの応力度
σctu = - Pt / A - Pt·ep / Wu
[6 empty] | = | -3112.9662 |  |  | × | 103 |  | / | 3000 |  |  | × | 102 |  | - | 3112.9662 |  |  | × | 103 |  | × | 50 |  | / | -15000 |  |  |  |  | × | 103
[6 empty] | = | 0 |  |  | N/mm2 |  |  |  | ≤ |  |  | σca = |  |  | -19 |  |  | N/mm2
σctl = - Pt / A - Pt·ep / Wl
[6 empty] | = | -3112.9662 |  |  | × | 103 |  | / | 3000 |  |  | × | 102 |  | - | 3112.9662 |  |  | × | 103 |  | × | 50 |  | / | 15000 |  |  |  |  | × | 103
[6 empty] | = | -20.7531 |  |  | N/mm2 |  |  |  | ＞ |  |  | σca = |  |  | -19 |  |  | N/mm2
σcpt = - Pt / A - Pt·ep / Wpc
[6 empty] | = | -3112.9662 |  |  | × | 103 |  | / | 3000 |  |  | × | 102 |  | - | 3112.9662 |  |  | × | 103 |  | × | 50 |  | / | 45000 |  |  |  |  | × | 103
[6 empty] | = | -13.8354 |  |  | N/mm2 |  |  |  | ≤ |  |  | σca = |  |  | -19 |  |  | N/mm2
ここに
|  |  |  | σctu, σctl, σcpt | [7 empty] | : 断面の上縁, 下縁, 鋼材位置における導入直後のプレストレスによる
コンクリートの応力度
|  |  |  | Pt | [7 empty] | : プレストレス導入直後のプレストレス力
[13 empty] | Pt |  | = | Ap·σpt
[15 empty] | = | 2503.2 |  |  | × | 1243.5947 |  |  |  | = | 3112.9662 |  |  |  | kN
|  |  |  | Ap | [7 empty] | : PC鋼材の断面積
|  |  |  | ep | [7 empty] | : PC鋼材の断面積偏心量
|  |  |  | Wu, Wl, Wpc | [7 empty] | : 断面定数
導入直後のコンクリートの応力度
|  |  |  | (a) 支点回転拘束 | [6 empty] | ① |  |  |  | ② |  |  |  | ③
|  |  |  | σpt |  |  | ( N/mm2 ) |  |  |  | 1244.4749 |  |  |  | 1243.5947 |  |  |  | 1244.4749
|  |  |  | Ap |  |  | ( mm2 ) |  |  |  | 2503.2 |  |  |  | 2503.2 |  |  |  | 2503.2
|  |  |  | Pt |  |  | ( kN ) |  |  |  | 3115.1696 |  |  |  | 3112.9662 |  |  |  | 3115.1696
|  |  |  | A |  |  | ( cm2 ) |  |  |  | 3800 |  |  |  | 3000 |  |  |  | 3800
|  |  |  | ep |  |  | ( mm ) |  |  |  | -90 |  |  |  | 50 |  |  |  | -90
|  |  |  | Wu |  |  | ( cm3 ) |  |  |  | -24066.6667 |  |  |  | -15000 |  |  |  | -24066.6667
|  |  |  | Wl |  |  | ( cm3 ) |  |  |  | 24066.6667 |  |  |  | 15000 |  |  |  | 24066.6667
|  |  |  | Wpc |  |  | ( cm3 ) |  |  |  | -50807.4074 |  |  |  | 45000 |  |  |  | -50807.4074
|  |  |  | σctu |  |  | ( N/mm2 ) |  |  |  | -19.8473 |  |  |  | 0 |  |  |  | -19.8473
|  |  |  | σctl |  |  | ( N/mm2 ) |  |  |  | 3.4517 |  |  |  | -20.7531 |  |  |  | 3.4517
|  |  |  | σcpt |  |  | ( N/mm2 ) |  |  |  | -13.716 |  |  |  | -13.8354 |  |  |  | -13.716
|  |  |  | (b) 支点回転自由 | [6 empty] | ① |  |  |  | ② |  |  |  | ③
|  |  |  | σpt |  |  | ( N/mm2 ) |  |  |  | 1244.4749 |  |  |  | 1243.1412 |  |  |  | 1244.4749
|  |  |  | Ap |  |  | ( mm2 ) |  |  |  | 2503.2 |  |  |  | 2503.2 |  |  |  | 2503.2
|  |  |  | Pt |  |  | ( kN ) |  |  |  | 3115.1696 |  |  |  | 3111.8311 |  |  |  | 3115.1696
|  |  |  | A |  |  | ( cm2 ) |  |  |  | 3800 |  |  |  | 3000 |  |  |  | 3800
|  |  |  | ep |  |  | ( mm ) |  |  |  | -90 |  |  |  | 50 |  |  |  | -90
|  |  |  | Wu |  |  | ( cm3 ) |  |  |  | -24066.6667 |  |  |  | -15000 |  |  |  | -24066.6667
|  |  |  | Wl |  |  | ( cm3 ) |  |  |  | 24066.6667 |  |  |  | 15000 |  |  |  | 24066.6667
|  |  |  | Wpc |  |  | ( cm3 ) |  |  |  | -50807.4074 |  |  |  | 45000 |  |  |  | -50807.4074
|  |  |  | σctu |  |  | ( N/mm2 ) |  |  |  | -19.8473 |  |  |  | 0 |  |  |  | -19.8473
|  |  |  | σctl |  |  | ( N/mm2 ) |  |  |  | 3.4517 |  |  |  | -20.7455 |  |  |  | 3.4517
|  |  |  | σcpt |  |  | ( N/mm2 ) |  |  |  | -13.716 |  |  |  | -13.8304 |  |  |  | -13.716
(3) 有効プレストレス
A) コンクリートのクリープ・乾燥収縮によるプレストレスの減少量
クリープ・乾燥収縮によるプレストレスの減少量は鉄筋拘束の影響を考慮する。
鉄筋拘束によってPC鋼材の応力度のクリープによる減少量は小さくなるが鉄筋拘束に
よる断面力を考慮する必要がある。
・クリープによるPC鋼材の応力度の減少量
Δσpφ = ( n·φ·σcp + Ep·εs ) / [ 1 + α·( 1 + φ/2 ) ]
[8 empty] | = | 7.6923 |  |  | × | 2.6 |  | × | 13.5624 |  |  | + | 2 |  | × | 105 |  | × | 2 |  | × | 10-4
[13 empty] | 1 + |  | 0.18866 |  |  | × | ( 1 + |  |  | 2.6 |  | / 2 )
[8 empty] | = | 217.0626 |  |  | N/mm2
ここに
[5 empty] | Δσpφ |  |  | : コンクリートのクリープ・乾燥収縮によるプレストレスの 減少量
[5 empty] | φ |  |  | : コンクリートのクリープ係数 | [11 empty] | ( = |  | 2.6 |  | ) |  |  |  | [道示Ⅰ 2.2.5]
[5 empty] | εs |  |  | : コンクリートの乾燥収縮度 | [11 empty] | ( = |  | 2 |  | × | 10-4 |  | )
[5 empty] | Ep, Es |  |  | : PC鋼材とコンクリートの弾性係数 | [19 empty] | [道示Ⅰ 3.3]
[5 empty] | n |  |  | : 弾性係数比 | [5 empty] | n = Ep / Ec |  |  |  |  | = | 2 |  |  | × | 105 |  | / | 2.6 |  |  | × | 104 |  | = | 7.6923
[5 empty] | σcp |  |  | : PC鋼材位置における持続荷重によるコンクリートの応力度
[9 empty] | σcp = σcpt + σdog = | [9 empty] | 13.8354 |  |  | + | -0.27302 |  |  | = | 13.5624 |  |  | N/mm2
[5 empty] | σdog |  |  | : 死荷重によるPC鋼材位置のコンクリート応力度
[5 empty] | α |  |  | : α = n・AP+S・(1/A +ep+s2/I )
[10 empty] | = | 7.6923 |  |  | × | 5941.2 |  |  | × | ( 1/ |  | 3000 |  |  | × | 102 |  | + | 42.2844 |  |  |  | 225000 |  |  |  | × | 104 |  | )
[10 empty] | = | 0.18866
[5 empty] | AP+S |  |  | : PC鋼材及び鉄筋の換算断面積
[8 empty] | AP+S |  | = | 1146 |  |  | + | 2503.2 |  |  | + | 2292 |  |  | = | 5941.2 |  |  | mm2
[5 empty] | ep+s |  |  | : 鋼材中心と断面中心の偏心量
[8 empty] | ep+s |  | = | 150 |  | - | ( | 2292 |  |  | × | 40 |  | + | 2503.2 |  |  | × | 100 |  | + | 1146 |  |  | × | 260 |  | )/ | 5941.2
[10 empty] | = | 42.2844 |  |  | mm
[5 empty] | A |  |  | : コンクリートの断面積
[5 empty] | I |  |  | : コンクリートの断面2次モーメント
クリープ, 乾燥収縮によるPC鋼材の応力度の減少量
[5 empty] | (a) 支点回転拘束 | [6 empty] | ① |  |  |  | ② |  |  |  | ③
[5 empty] | ep+s |  |  | ( mm ) |  |  |  | -66.8532 |  |  |  | 42.2844 |  |  |  | -66.8532
[5 empty] | AP+S |  |  | ( mm2 ) |  |  |  | 5941.2 |  |  |  | 5941.2 |  |  |  | 5941.2
[5 empty] | A |  |  | ( ㎝2 ) |  |  |  | 3800 |  |  |  | 3000 |  |  |  | 3800
[5 empty] | I |  |  | ( ㎝4 ) |  |  |  | 457266.6667 |  |  |  | 225000 |  |  |  | 457266.6667
[5 empty] | α | [6 empty] | 0.16494 |  |  |  | 0.18866 |  |  |  | 0.16494
[5 empty] | σcpt |  |  | ( N/mm2 ) |  |  |  | 13.716 |  |  |  | 13.8354 |  |  |  | 13.716
[5 empty] | σdog |  |  | ( N/mm2 ) |  |  |  | -0.82563 |  |  |  | -0.27302 |  |  |  | -0.82563
[5 empty] | Δσpφ |  |  | ( N/mm2 ) |  |  |  | 215.9039 |  |  |  | 217.0626 |  |  |  | 215.9039
[5 empty] | (b) 支点回転自由 | [6 empty] | ① |  |  |  | ② |  |  |  | ③
[5 empty] | ep+s |  |  | ( mm ) |  |  |  | -66.8532 |  |  |  | 42.2844 |  |  |  | -66.8532
[5 empty] | AP+S |  |  | ( mm2 ) |  |  |  | 5941.2 |  |  |  | 5941.2 |  |  |  | 5941.2
[5 empty] | A |  |  | ( ㎝2 ) |  |  |  | 3800 |  |  |  | 3000 |  |  |  | 3800
[5 empty] | I |  |  | ( ㎝4 ) |  |  |  | 457266.6667 |  |  |  | 225000 |  |  |  | 457266.6667
[5 empty] | α | [6 empty] | 0.16494 |  |  |  | 0.18866 |  |  |  | 0.16494
[5 empty] | σcpt |  |  | ( N/mm2 ) |  |  |  | 13.716 |  |  |  | 13.8304 |  |  |  | 13.716
[5 empty] | σdog |  |  | ( N/mm2 ) |  |  |  | -0.82563 |  |  |  | 0.13991 |  |  |  | -0.82563
[5 empty] | Δσpφ |  |  | ( N/mm2 ) |  |  |  | 215.9039 |  |  |  | 222.7518 |  |  |  | 215.9039
・鉄筋高速による断面力の算出
鉄筋によってコンクリートには引張, 鉄筋には圧縮が発生する。
鉄筋拘束による断面力はクリープ乾燥収縮による減少量に対して次の式で求め,
合成応力の照査時に足し合わせる。
[6 empty] | Ns = |  | Es/Ep × As × Δσpφ
[7 empty] | = | 3438 |  |  | × | 217.0626 |  |  | = | 746261.2701 |  |  |  | N | (引張) |  |  |  | ( ∵ Es/Ep = 1 )
[6 empty] | Ms = |  | es × Ns
[7 empty] | = | 36.6667 |  |  | × | 746261.2701 |  |  |  | = | 27362913.2359 |  |  |  | N mm
[6 empty] | ここに |  |  |  | es : コンクリートの図心に対する鉄筋図心までの偏心量
[12 empty] | es |  | = | 150 |  | - | ( | 2292 |  |  | × | 40 |  | + | 1146 |  |  | × | 260 |  | )/ | 3438 |  |  | = | 36.6667 |  |  | mm
[5 empty] | 鉄筋拘束による断面力, コンクリート応力度 | [15 empty] | ( σ = Ns/Ac + Ms/W )
[5 empty] | (a) 支点回転拘束 | [6 empty] | ① |  |  |  | ② |  |  |  | ③
[5 empty] | Δσpφ |  |  | ( N/mm2 ) |  |  |  | 215.9039 |  |  |  | 217.0626 |  |  |  | 215.9039
[5 empty] | As |  |  | ( mm2 ) |  |  |  | 3438 |  |  |  | 3438 |  |  |  | 3438
[5 empty] | es |  |  | ( mm ) |  |  |  | -50 |  |  |  | 36.6667 |  |  |  | -50
[5 empty] | Ns |  |  | ( kN ) |  |  |  | 742.2775 |  |  |  | 746.2613 |  |  |  | 742.2775
[5 empty] | Ms |  |  | ( kNm ) |  |  |  | -37.1139 |  |  |  | 27.3629 |  |  |  | -37.1139
[5 empty] | Ac |  |  | ( mm2 ) |  |  |  | 380000 |  |  |  | 300000 |  |  |  | 380000
[5 empty] | Wu |  |  | ( cm3 ) |  |  |  | -24066.6667 |  |  |  | -15000 |  |  |  | -24066.6667
[5 empty] | Wl |  |  | ( cm3 ) |  |  |  | 24066.6667 |  |  |  | 15000 |  |  |  | 24066.6667
[5 empty] | Wpc |  |  | ( cm3 ) |  |  |  | -50807.4074 |  |  |  | 45000 |  |  |  | -50807.4074
[5 empty] | σcu |  |  | ( N/mm2 ) |  |  |  | 3.4955 |  |  |  | 0.66334 |  |  |  | 3.4955
[5 empty] | σcl |  |  | ( N/mm2 ) |  |  |  | 0.41123 |  |  |  | 4.3117 |  |  |  | 0.41123
[5 empty] | σcp |  |  | ( N/mm2 ) |  |  |  | 2.6838 |  |  |  | 3.0956 |  |  |  | 2.6838
[5 empty] | (b) 支点回転自由 | [6 empty] | ① |  |  |  | ② |  |  |  | ③
[5 empty] | Δσpφ |  |  | ( N/mm2 ) |  |  |  | 215.9039 |  |  |  | 222.7518 |  |  |  | 215.9039
[5 empty] | As |  |  | ( mm2 ) |  |  |  | 3438 |  |  |  | 3438 |  |  |  | 3438
[5 empty] | es |  |  | ( mm ) |  |  |  | -50 |  |  |  | 36.6667 |  |  |  | -50
[5 empty] | Ns |  |  | ( kN ) |  |  |  | 742.2775 |  |  |  | 765.8207 |  |  |  | 742.2775
[5 empty] | Ms |  |  | ( kNm ) |  |  |  | -37.1139 |  |  |  | 28.0801 |  |  |  | -37.1139
[5 empty] | Ac |  |  | ( mm2 ) |  |  |  | 380000 |  |  |  | 300000 |  |  |  | 380000
[5 empty] | Wu |  |  | ( cm3 ) |  |  |  | -24066.6667 |  |  |  | -15000 |  |  |  | -24066.6667
[5 empty] | Wl |  |  | ( cm3 ) |  |  |  | 24066.6667 |  |  |  | 15000 |  |  |  | 24066.6667
[5 empty] | Wpc |  |  | ( cm3 ) |  |  |  | -50807.4074 |  |  |  | 45000 |  |  |  | -50807.4074
[5 empty] | σcu |  |  | ( N/mm2 ) |  |  |  | 3.4955 |  |  |  | 0.68073 |  |  |  | 3.4955
[5 empty] | σcl |  |  | ( N/mm2 ) |  |  |  | 0.41123 |  |  |  | 4.4247 |  |  |  | 0.41123
[5 empty] | σcp |  |  | ( N/mm2 ) |  |  |  | 2.6838 |  |  |  | 3.1767 |  |  |  | 2.6838
B) PC鋼材の見せかけのリラクセーションによるプレストレスの減少
|  |  |  | Δσpγ |  |  | = γ·σpt
[7 empty] | = | 0.05 |  | × | 1243.5947 |  |  | = | 62.1797 |  |  | N/mm2
[5 empty] | ここに |  |  |  | Δσpr |  |  | : 鋼材のリラクセーションによるプレストレスの減少
[9 empty] | γ |  |  | : 鋼材の見せかけのリラクセーション(relaxation)率 | [18 empty] | ( = |  | 0.05 |  | )
[9 empty] | σpt |  |  | : 導入直後の鋼材の引張応力度
鋼材のリラクセーションによるPC鋼材応力度の減少量
|  |  |  | (a) 支点回転拘束 | [6 empty] | ① |  |  |  | ② |  |  |  | ③
|  |  |  | σpt |  |  | ( N/mm2 ) |  |  |  | 1244.4749 |  |  |  | 1243.5947 |  |  |  | 1244.4749
|  |  |  | γ | [6 empty] | 0.05 |  |  |  | 0.05 |  |  |  | 0.05
|  |  |  | Δσpγ |  |  | ( mm ) |  |  |  | 62.2237 |  |  |  | 62.1797 |  |  |  | 62.2237
|  |  |  | (b) 支点回転自由 | [6 empty] | ① |  |  |  | ② |  |  |  | ③
|  |  |  | σpt |  |  | ( N/mm2 ) |  |  |  | 1244.4749 |  |  |  | 1243.1412 |  |  |  | 1244.4749
|  |  |  | γ | [6 empty] | 0.05 |  |  |  | 0.05 |  |  |  | 0.05
|  |  |  | Δσpγ |  |  | ( mm ) |  |  |  | 62.2237 |  |  |  | 62.1571 |  |  |  | 62.2237
C) PC鋼材の有効引張応力度
[5 empty] | σpe |  |  | = σpt - ΔσpΦ -Δσpγ
[8 empty] | = | 1243.5947 |  |  | - | 217.0626 |  |  | - | 62.1797
[8 empty] | = | 964.3523 |  |  | N/mm2 |  |  | ＜ |  | σpa = |  |  | 1098.8 |  |  | N/mm2 |  |  |  | O.K
|  |  |  | 有効係数 |  |  |  | η | = | σpe/σpt
[9 empty] | = | 964.3523 |  |  | / | 1244.4749 |  |  | = | 0.77491
PC鋼材の有効引張応力度
|  |  |  | (a) 支点回転拘束 | [6 empty] | ① |  |  |  | ② |  |  |  | ③
|  |  |  | σpt |  |  | ( N/mm2 ) |  |  |  | 1244.4749 |  |  |  | 1243.5947 |  |  |  | 1244.4749
|  |  |  | Δσpφ |  |  | ( N/mm2 ) |  |  |  | 215.9039 |  |  |  | 217.0626 |  |  |  | 215.9039
|  |  |  | Δσpγ |  |  | ( N/mm2 ) |  |  |  | 62.2237 |  |  |  | 62.1797 |  |  |  | 62.2237
|  |  |  | σpe |  |  | ( N/mm2 ) |  |  |  | 966.3473 |  |  |  | 964.3523 |  |  |  | 966.3473
|  |  |  | η | [6 empty] | 0.77651 |  |  |  | 0.77546 |  |  |  | 0.77651
|  |  |  | (b) 支点回転自由 | [6 empty] | ① |  |  |  | ② |  |  |  | ③
|  |  |  | σpt |  |  | ( N/mm2 ) |  |  |  | 1244.4749 |  |  |  | 1243.1412 |  |  |  | 1244.4749
|  |  |  | Δσpφ |  |  | ( N/mm2 ) |  |  |  | 215.9039 |  |  |  | 222.7518 |  |  |  | 215.9039
|  |  |  | Δσpγ |  |  | ( N/mm2 ) |  |  |  | 62.2237 |  |  |  | 62.1571 |  |  |  | 62.2237
|  |  |  | σpe |  |  | ( N/mm2 ) |  |  |  | 966.3473 |  |  |  | 958.2324 |  |  |  | 966.3473
|  |  |  | η | [6 empty] | 0.77651 |  |  |  | 0.77082 |  |  |  | 0.77651
D) 有効プレストレスによるコンクリートの応力度
σce = η·σct
|  |  |  | 上縁 |  |  |  |  | σceu = |  |  | 0.77491 |  |  | × | 0 |  |  | = | 0 |  |  | N/mm2
|  |  |  | 下縁 |  |  |  |  | σcel = |  |  | 0.77491 |  |  | × | -20.7531 |  |  | = | -16.0817 |  |  | N/mm2
|  |  |  | PC鋼材位置 |  |  |  |  | σcep = |  |  | 0.77491 |  |  | × | -13.8354 |  |  | = | -10.7212 |  |  | N/mm2
有効プレストレスによるコンクリートの応力度
|  |  |  | (a) 支点回転拘束 | [6 empty] | ① |  |  |  | ② |  |  |  | ③
|  |  |  | σctu |  |  | ( N/mm2 ) |  |  |  | -19.8473 |  |  |  | 0 |  |  |  | -19.8473
|  |  |  | σctl |  |  | ( N/mm2 ) |  |  |  | 3.4517 |  |  |  | -20.7531 |  |  |  | 3.4517
|  |  |  | σcpt |  |  | ( N/mm2 ) |  |  |  | -13.716 |  |  |  | -13.8354 |  |  |  | -13.716
|  |  |  | η | [6 empty] | 0.77651 |  |  |  | 0.77546 |  |  |  | 0.77651
|  |  |  | σceu |  |  | ( N/mm2 ) |  |  |  | -15.4117 |  |  |  | 0 |  |  |  | -15.4117
|  |  |  | σcel |  |  | ( N/mm2 ) |  |  |  | 2.6803 |  |  |  | -16.0931 |  |  |  | 2.6803
|  |  |  | σcep |  |  | ( N/mm2 ) |  |  |  | -10.6506 |  |  |  | -10.7287 |  |  |  | -10.6506
|  |  |  | (b) 支点回転自由 | [6 empty] | ① |  |  |  | ② |  |  |  | ③
|  |  |  | σctu |  |  | ( N/mm2 ) |  |  |  | -19.8473 |  |  |  | 0 |  |  |  | -19.8473
|  |  |  | σctl |  |  | ( N/mm2 ) |  |  |  | 3.4517 |  |  |  | -20.7455 |  |  |  | 3.4517
|  |  |  | σcpt |  |  | ( N/mm2 ) |  |  |  | -13.716 |  |  |  | -13.8304 |  |  |  | -13.716
|  |  |  | η | [6 empty] | 0.77651 |  |  |  | 0.77082 |  |  |  | 0.77651
|  |  |  | σceu |  |  | ( N/mm2 ) |  |  |  | -15.4117 |  |  |  | 0 |  |  |  | -15.4117
|  |  |  | σcel |  |  | ( N/mm2 ) |  |  |  | 2.6803 |  |  |  | -15.991 |  |  |  | 2.6803
|  |  |  | σcep |  |  | ( N/mm2 ) |  |  |  | -10.6506 |  |  |  | -10.6607 |  |  |  | -10.6506
5) 合成応力度度の照査
(1) 限界状態の設定
限界状態は次のように設定する。
[8 empty] | 死荷重時 | [10 empty] | 活荷重時 | [10 empty] | 衝突時
|  |  | 限界状態 |  |  |  |  | 引張応力発生限界 | [10 empty] | 曲げひび割れ発生限界 | [10 empty] | 曲げひび割れ幅限界状態
[8 empty] | コンクリートに引張応力を発生させない。 | [10 empty] | コンクリートに引張応力の発生は許容するが, 許容応力度内に制御する。 | [10 empty] | コンクリートにひび割れを許容するが, 許容ひび割れ幅を制御する。
|  |  | 制限値 |  |  |  |  | σct ≤ 0 | [10 empty] | σct ≤ σbck | [10 empty] | w ≤ wa
ここに
|  |  | σbck |  |  | : コンクリートの曲げひび割れ強度 | [9 empty] | ( N/mm2 )
[7 empty] | σbck |  |  | = k0b·k1b·σtk
[10 empty] | = | 1.2356 |  |  | × | 0.74316 |  |  | × | 2.6901 |  |  | = | 2.4701 |  |  | N/mm2 |  |  | ( 支間部 )
[10 empty] | = | 1.1942 |  |  | × | 0.70051 |  |  | × | 2.6901 |  |  | = | 2.2504 |  |  | N/mm2 |  |  | ( 支点部 )
|  |  | k0b |  |  | : コンクリートの引張軟化特性に起因する引張強度と曲げ強度の関係を表す係数
[7 empty] | k0b |  |  | = | 1 | + |  |  |  | 1
0.85 + 4.5( h/lch )
[10 empty] | = | 1 | + | [7 empty] | 1 | [7 empty] | = | 1.2356 |  |  | ( 支間部 )
[13 empty] | 0.85 |  | + | 4.5 |  | × | ( | 0.3 |  |  | / | 0.39767 |  |  | )
[10 empty] | = | 1 | + | [7 empty] | 1 | [7 empty] | = | 1.1942 |  |  | ( 支点部 )
[13 empty] | 0.85 |  | + | 4.5 |  | × | ( | 0.38 |  |  | / | 0.39767 |  |  | )
|  |  | k1b |  |  | : 乾燥, 水和熱等その他の原因によるひび割れ強度の低下を表す係数
[7 empty] | k1b |  | = 0.55 / h1/4 | [5 empty] | ( ≥ 0.4 )
[9 empty] | = | 0.55 |  |  | / | ( | 0.3 |  |  | )1/4 |  | = | 0.74316 |  |  |  | ( 支間部 )
[9 empty] | = | 0.55 |  |  | / | ( | 0.38 |  |  | )1/4 |  | = | 0.70051 |  |  |  | ( 支点部 )
|  |  | σtk |  |  | : コンクリートの引張強度 | [9 empty] | ( N/mm2 ) |  |  |  |  | ( ≤ 4.2 )
[7 empty] | σtk |  | = 0.23 σck2/3
[9 empty] | = | 0.23 |  |  | × | ( | 40 |  | )2/3 |  | = | 2.6901 |  |  | N/mm2
|  |  | σck |  |  | : 設計基準強度 | [10 empty] | ( = |  | 40 |  | N/mm2 )
|  |  | h |  |  | : 部材の高さ ( m ) | [9 empty] | ( = |  | 0.3 |  |  | m : 支間部 ) | [5 empty] | ( ＞ 0.2 )
[16 empty] | ( = |  | 0.38 |  |  | m : 支点部 )
|  |  | lch |  |  | : 特性長さ ( m )
[8 empty] | lch = |  | GF Ec/σtk2
[9 empty] | = | 92.8318 |  |  | × | 3.1 |  |  | × 104 |  |  | × 106 |  |  | / | ( | 2.6901 |  |  | × 106 )2 |  |  |  | = | 0.39767 |  |  | m
|  |  | Ec |  |  | : コンクリートの弾性係数 | [10 empty] | ( = |  | 3.1 |  |  | × 104 |  |  | N/mm2 )
|  |  | GF |  |  | : 破壊エネルギー | [6 empty] | (N/m )
[7 empty] | GF |  | = 10(dmax)1/3σck1/3
[9 empty] | = | 10 |  | × | ( | 20 |  | )1/3 |  | × | ( | 40 |  | )1/3 |  | = | 92.8318 |  |  | N/m
|  |  | dmax |  |  | : 粗骨材最大寸法 | [9 empty] | ( = |  | 20 |  | mm )
(2) 合成応力度の照査
|  |  | 合成応力度の照査 | [22 empty] | ( N/mm2 )
|  |  | (a) 支点回転拘束 | [14 empty] | ① |  |  |  | ② |  |  |  | ③
|  |  | 基本ケース |  | (a)床版自重 | [9 empty] | 上縁 |  |  | 1.0345 |  |  |  | -0.65833 |  |  |  | 1.0345
[15 empty] | 下縁 |  |  | -1.0345 |  |  |  | 0.65833 |  |  |  | -1.0345
[5 empty] | (b)舗装 | [9 empty] | 上縁 |  |  | 0.14934 |  |  |  | -0.16073 |  |  |  | 0.14934
[15 empty] | 下縁 |  |  | -0.14934 |  |  |  | 0.16073 |  |  |  | -0.14934
[5 empty] | (c)地覆高欄 | [9 empty] | 上縁 |  |  | 0.55916 |  |  |  | 0 |  |  |  | 0.55916
[15 empty] | 下縁 |  |  | -0.55916 |  |  |  | 0 |  |  |  | -0.55916
[5 empty] | (d)鉄筋拘束 | [9 empty] | 上縁 |  |  | 3.4955 |  |  |  | 0.66334 |  |  |  | 3.4955
[15 empty] | 下縁 |  |  | 0.41123 |  |  |  | 4.3117 |  |  |  | 0.41123
[5 empty] | (e)活荷重 | [9 empty] | 上縁 |  |  | 2.9483 |  |  |  | -5.197 |  |  |  | 2.9483
[15 empty] | 下縁 |  |  | -2.9483 |  |  |  | 5.197 |  |  |  | -2.9483
[5 empty] | (f)水平推力 | [9 empty] | 上縁 |  |  | 0.13556 |  |  |  | 0 |  |  |  | 0.13556
[15 empty] | 下縁 |  |  | -0.13556 |  |  |  | 0 |  |  |  | -0.13556
[5 empty] | (g)衝突荷重 | [9 empty] | 上縁 |  |  | 0 |  |  |  | 0 |  |  |  | 0
[15 empty] | 下縁 |  |  | 0 |  |  |  | 0 |  |  |  | 0
[5 empty] | (h)風荷重 | [9 empty] | 上縁 |  |  | 0.051868 |  |  |  | 0 |  |  |  | 0.051868
[15 empty] | 下縁 |  |  | -0.051868 |  |  |  | 0 |  |  |  | -0.051868
[5 empty] | (i)直後のプレストレス | [9 empty] | 上縁 |  |  | -19.8473 |  |  |  | 0 |  |  |  | -19.8473
[15 empty] | 下縁 |  |  | 3.4517 |  |  |  | -20.7531 |  |  |  | 3.4517
[5 empty] | (j)有効プレストレス | [9 empty] | 上縁 |  |  | -15.4117 |  |  |  | 0 |  |  |  | -15.4117
[15 empty] | 下縁 |  |  | 2.6803 |  |  |  | -16.0931 |  |  |  | 2.6803
[15 empty] | 上縁 |  |  | -18.8128 |  |  |  | -0.65833 |  |  |  | -18.8128
|  |  | プレストレス導入直後 | [11 empty] | 下縁 |  |  | 2.4172 |  |  |  | -20.0948 |  |  |  | 2.4172
|  |  | (a)+(i) | [11 empty] | σmax |  |  | -19 |  |  |  | -19 |  |  |  | -19
[15 empty] | σmin |  |  | 1.5 |  |  |  | 1.5 |  |  |  | 1.5
[15 empty] | 上縁 |  |  | -10.0376 |  |  |  | -0.15572 |  |  |  | -10.0376
|  |  | 全死荷重時 | [11 empty] | 下縁 |  |  | 1.213 |  |  |  | -10.9623 |  |  |  | 1.213
|  |  | (a)+(b)+(c)+(d)+(f)+(j) | [11 empty] | σmax |  |  | -15 |  |  |  | -15 |  |  |  | -15
[15 empty] | σmin |  |  | 0 |  |  |  | 0 |  |  |  | 0
[15 empty] | 上縁 |  |  | -7.0894 |  |  |  | -5.3527 |  |  |  | -7.0894
|  |  | 活荷重時 | [11 empty] | 下縁 |  |  | 1.72 |  |  |  | -9.7444 |  |  |  | 1.72
|  |  | (a)+(b)+(c)+(d)+(e)+(f)+(j) | [11 empty] | σmax |  |  | -15 |  |  |  | -15 |  |  |  | -15
[15 empty] | σmin |  |  | 2.2504 |  |  |  | 2.4701 |  |  |  | 2.2504
[15 empty] | 上縁 |  |  | -7.0634 |  |  |  | -5.3527 |  |  |  | -7.0634
|  |  | 風荷重時(活有) | [11 empty] | 下縁 |  |  | -1.7612 |  |  |  | -5.7653 |  |  |  | -1.7612
|  |  | (a)+(b)+(c)+(d)+(e)+(f) | [11 empty] | σmax |  |  | -18.75 |  |  |  | -18.75 |  |  |  | -18.75
|  |  | +1/2(h)+(j) | [11 empty] | σmin |  |  | 2.2504 |  |  |  | 2.4701 |  |  |  | 2.2504
[15 empty] | 上縁 |  |  | -10.1213 |  |  |  | -0.15572 |  |  |  | -10.1213
|  |  | 風荷重時(活無) | [11 empty] | 下縁 |  |  | 1.2967 |  |  |  | -10.9623 |  |  |  | 1.2967
|  |  | (a)+(b)+(c)+(d))+(h)+(j) | [11 empty] | σmax |  |  | -18.75 |  |  |  | -18.75 |  |  |  | -18.75
[15 empty] | σmin |  |  | 2.2504 |  |  |  | 2.4701 |  |  |  | 2.2504
|  |  | 衝突時 | [11 empty] | 上縁 |  |  | -7.2249 |  |  |  | -5.3527 |  |  |  | -7.2249
|  |  | (a)+(b)+(c)+(d)+(e)+(g)+(j) | [11 empty] | 下縁 |  |  | -1.5997 |  |  |  | -5.7653 |  |  |  | -1.5997
[15 empty] | σmax |  |  | -22.5 |  |  |  | -22.5 |  |  |  | -22.5
|  |  | 制限値 |  |  |  | PS導入直後 | [8 empty] | -19 |  |  |  | ≤ |  | σc |  |  | ≤ |  | 1.5 |  |  | N/mm2
[7 empty] | 全死荷重時 | [8 empty] | -15 |  |  |  | ≤ |  | σc |  |  | ≤ |  | 0 |  |  | N/mm2
[7 empty] | 活荷重時 | [8 empty] | -15 |  |  |  | ≤ |  | σc |  |  | ≤ |  | 2.4701 |  |  | ( | 2.2504 |  |  | ) | N/mm2
[7 empty] | 風荷重時(割増1.25) | [8 empty] | -18.75 |  |  |  | ≤ |  | σc |  |  | ≤ |  | 2.4701 |  |  | ( | 2.2504 |  |  | ) | N/mm2
[7 empty] | 衝突時(割増1.5) | [8 empty] | -22.5 |  |  |  | ≤ |  | σc |  |  | ≤ |  | 2.4701 |  |  | ( | 2.2504 |  |  | ) | N/mm2
(許容引張応力を超える場合ひび割れ幅の照査を行う。)
合成応力度の照査
|  |  | (b) 支点回転自由 | [14 empty] | ① |  |  |  | ② |  |  |  | ③
|  |  | 基本ケース |  | (a)床版自重 | [9 empty] | 上縁 |  |  | 1.0345 |  |  |  | -0.25413 |  |  |  | 1.0345
[15 empty] | 下縁 |  |  | -1.0345 |  |  |  | 0.25413 |  |  |  | -1.0345
[5 empty] | (b)舗装 | [9 empty] | 上縁 |  |  | 0.14934 |  |  |  | -0.22327 |  |  |  | 0.14934
[15 empty] | 下縁 |  |  | -0.14934 |  |  |  | 0.22327 |  |  |  | -0.14934
[5 empty] | (c)地覆高欄 | [9 empty] | 上縁 |  |  | 0.55916 |  |  |  | 0.89713 |  |  |  | 0.55916
[15 empty] | 下縁 |  |  | -0.55916 |  |  |  | -0.89713 |  |  |  | -0.55916
[5 empty] | (d)鉄筋拘束 | [9 empty] | 上縁 |  |  | 3.4955 |  |  |  | 0.66334 |  |  |  | 3.4955
[15 empty] | 下縁 |  |  | 0.41123 |  |  |  | 4.3117 |  |  |  | 0.41123
[5 empty] | (e)活荷重 | [9 empty] | 上縁 |  |  | 2.9483 |  |  |  | -5.197 |  |  |  | 2.9483
[15 empty] | 下縁 |  |  | -2.9483 |  |  |  | 5.197 |  |  |  | -2.9483
[5 empty] | (f)水平推力 | [9 empty] | 上縁 |  |  | 0.13556 |  |  |  | 0 |  |  |  | 0.13556
[15 empty] | 下縁 |  |  | -0.13556 |  |  |  | 0 |  |  |  | -0.13556
[5 empty] | (g)衝突荷重 | [9 empty] | 上縁 |  |  | 0 |  |  |  | 0 |  |  |  | 0
[15 empty] | 下縁 |  |  | 0 |  |  |  | 0 |  |  |  | 0
[5 empty] | (h)風荷重 | [9 empty] | 上縁 |  |  | 0.051868 |  |  |  | 0 |  |  |  | 0.051868
[15 empty] | 下縁 |  |  | -0.051868 |  |  |  | 0 |  |  |  | -0.051868
[5 empty] | (i)直後のプレストレス | [9 empty] | 上縁 |  |  | -19.8473 |  |  |  | 0 |  |  |  | -19.8473
[15 empty] | 下縁 |  |  | 3.4517 |  |  |  | -20.7455 |  |  |  | 3.4517
[5 empty] | (j)有効プレストレス | [9 empty] | 上縁 |  |  | -15.4117 |  |  |  | 0 |  |  |  | -15.4117
[15 empty] | 下縁 |  |  | 2.6803 |  |  |  | -15.991 |  |  |  | 2.6803
[15 empty] | 上縁 |  |  | -18.8128 |  |  |  | -0.25413 |  |  |  | -18.8128
|  |  | プレストレス導入直後 | [11 empty] | 下縁 |  |  | 2.4172 |  |  |  | -20.4914 |  |  |  | 2.4172
|  |  | (a)+(i) | [11 empty] | σmax |  |  | -19 |  |  |  | -19 |  |  |  | -19
[15 empty] | σmin |  |  | 1.5 |  |  |  | 1.5 |  |  |  | 1.5
[15 empty] | 上縁 |  |  | -10.0376 |  |  |  | 1.0831 |  |  |  | -10.0376
|  |  | 全死荷重時 | [11 empty] | 下縁 |  |  | 1.213 |  |  |  | -12.099 |  |  |  | 1.213
|  |  | (a)+(b)+(c)+(d)+(f)+(j) | [11 empty] | σmax |  |  | -15 |  |  |  | -15 |  |  |  | -15
[15 empty] | σmin |  |  | 2.2504 |  |  |  | 2.4701 |  |  |  | 2.2504
[15 empty] | 上縁 |  |  | -7.0894 |  |  |  | -4.1139 |  |  |  | -7.0894
|  |  | 活荷重時 | [11 empty] | 下縁 |  |  | -1.7353 |  |  |  | -6.902 |  |  |  | -1.7353
|  |  | (a)+(b)+(c)+(d)+(e)+(f)+(j) | [11 empty] | σmax |  |  | -15 |  |  |  | -15 |  |  |  | -15
[15 empty] | σmin |  |  | 2.2504 |  |  |  | 2.4701 |  |  |  | 2.2504
[15 empty] | 上縁 |  |  | -7.0634 |  |  |  | -4.1139 |  |  |  | -7.0634
|  |  | 風荷重時(活有) | [11 empty] | 下縁 |  |  | -1.7612 |  |  |  | -6.902 |  |  |  | -1.7612
|  |  | (a)+(b)+(c)+(d)+(e)+(f) | [11 empty] | σmax |  |  | -18.75 |  |  |  | -18.75 |  |  |  | -18.75
|  |  | +1/2(h)+(j) | [11 empty] | σmin |  |  | 2.2504 |  |  |  | 2.4701 |  |  |  | 2.2504
[15 empty] | 上縁 |  |  | -10.1213 |  |  |  | 1.0831 |  |  |  | -10.1213
|  |  | 風荷重時(活無) | [11 empty] | 下縁 |  |  | 1.2967 |  |  |  | -12.099 |  |  |  | 1.2967
|  |  | (a)+(b)+(c)+(d))+(h)+(j) | [11 empty] | σmax |  |  | -18.75 |  |  |  | -18.75 |  |  |  | -18.75
[15 empty] | σmin |  |  | 2.2504 |  |  |  | 2.4701 |  |  |  | 2.2504
|  |  | 衝突時 | [11 empty] | 上縁 |  |  | -7.2249 |  |  |  | -4.1139 |  |  |  | -7.2249
|  |  | (a)+(b)+(c)+(d)+(e)+(g)+(j) | [11 empty] | 下縁 |  |  | -1.5997 |  |  |  | -6.902 |  |  |  | -1.5997
[15 empty] | σmax |  |  | -22.5 |  |  |  | -22.5 |  |  |  | -22.5
|  |  | 制限値 |  |  |  | PS導入直後 | [8 empty] | -19 |  |  |  | ≤ |  | σc |  |  | ≤ |  | 1.5 |  |  | N/mm2
[7 empty] | 全死荷重時 | [8 empty] | -15 |  |  |  | ≤ |  | σc |  |  | ≤ |  | 2.4701 |  |  | ( | 2.2504 |  |  | ) | N/mm2
[7 empty] | 活荷重時 | [8 empty] | -15 |  |  |  | ≤ |  | σc |  |  | ≤ |  | 2.4701 |  |  | ( | 2.2504 |  |  | ) | N/mm2
[7 empty] | 風荷重時(割増1.25) | [8 empty] | -18.75 |  |  |  | ≤ |  | σc |  |  | ≤ |  | 2.4701 |  |  | ( | 2.2504 |  |  | ) | N/mm2
[7 empty] | 衝突時(割増1.5) | [8 empty] | -22.5 |  |  |  | ≤ |  | σc |  |  | ≤ |  | 2.4701 |  |  | ( | 2.2504 |  |  | ) | N/mm2
(許容引張応力を超える場合ひび割れ幅の照査を行う。)
(3) 衝突時の曲げひび割れ幅照査
曲げひび割れの照査
衝突時の曲げひび割れ幅に対して照査する。
許容ひび割れ幅
[5 empty] | 床版 上縁 : | [5 empty] | wa = |  | 0.0035 |  |  | c | = | 0.0035 |  |  | × | 30.5 |  |  | = | 0.10675 |  |  |  | mm
[5 empty] | 床版 下縁 : | [5 empty] | wa = |  | 0.005 |  |  | c | = | 0.005 |  |  | × | 30.5 |  |  | = | 0.1525 |  |  |  | mm
曲げひび割れ幅
[5 empty] | w | = 1.1 k1 k2 k3 {4c + 0.7(cs - Φ)}[ σse / Es + εcsd ]
[6 empty] | = | 1.1 |  | × | 1 |  | × | 0.95 |  |  | × | 1 |  |  | × { |  | 4 | × | 30.5 |  |  | + | 0.7 |  | × ( |  | 125 |  | - | 19 |  | )}
[7 empty] | × |  | [ | -42.7923 |  |  |  | / ( |  | 2 |  |  | × | 105 |  | ) | + | 150 |  | × 10-6 |  |  | ]
[6 empty] | = | -0.013114 |  |  |  | mm |  | < |  |  | wa = |  | 0.1525 |  |  |  | mm |  |  | O.K.
[6 empty] | ここに |  |  |  | k1 |  |  | : 鋼材の表面の形状がひび割れに及ぼす影響を表す係数 異形鉄筋は 1.0
[10 empty] | k2 |  |  | : コンクリート品質がひび割れに及ぼす影響を表す係数
k2 = 15 / (σ'c + 20 ) + 0.7
[14 empty] | = | 15 |  | / | ( | 40 |  |  | + | 20 |  | ) + |  | 0.7 |  | = | 0.95
[10 empty] | σ'c |  |  | : コンクリートの圧縮強度 | [9 empty] | ( = |  | 40 |  |  | N/mm2 )
[10 empty] | k3 |  |  | : 引張鉄筋段数の影響を表す係数
k3 = 5 ( n + 2 ) / ( 7n + 8 )
[14 empty] | = | 5 | × ( |  | 1 | + | 2 | ) / ( |  |  | 7 | × | 1 | + | 8 | ) | = | 1
[10 empty] | n |  |  | : 引張鉄筋の段数
[10 empty] | c |  |  | : 鉄筋純かぶり | [6 empty] | ( mm )
[14 empty] | c = |  | 40 |  | - | 19 |  | / | 2 | = | 30.5 |  |  | mm |  | ( 上縁 )
[14 empty] | c = |  | 40 |  | - | 19 |  | / | 2 | = | 30.5 |  |  | mm |  | ( 下縁 )
[10 empty] | cs |  |  | : 鉄筋の中心間隔 ( mm )
[10 empty] | Φ |  |  | : 鉄筋の直径 | [7 empty] | ( | 上部 : |  |  | 19 |  | mm | , | 下部 : |  |  | 19 |  | mm )
[10 empty] | Es |  |  | : 鉄筋의 弾性係数 | [8 empty] | ( | = | 2 |  | × | 105 |  | N/mm2 )
[10 empty] | εcsd |  |  | : コンクリートの収縮及びクリープ等によるひび割れ幅の増加を考慮するための数値
[14 empty] | εcsd = |  |  | 150 |  | × 10-6
[10 empty] | σse |  |  | : 鉄筋の引張応力度の増加量 ( N/mm2 )
[14 empty] | σse |  |  | = | N | × | σct |  | × | ( | x | - | 40 |  | ) / x
[17 empty] | = | 6.4516 |  |  | × | -7.2249 |  | × | ( | 488.0659 |  |  | - | 40 |  | ) / |  | 488.0659
[17 empty] | = | -42.7923 |  |  | N/mm2
[25 empty] | 40 | [8 empty] | 40
[25 empty] | 380 | 380 | [8 empty] | x | 380
H =
[10 empty] | x |  |  | :部材引張縁から中立軸までの距離 | [14 empty] | ( mm )
[14 empty] | x | = -H·σct/(σct'-σct)
[15 empty] | = | -380 |  |  | × | -7.2249 |  | / | ( | -1.5997 |  |  | - | -7.2249 |  | ) | = | 488.0659 |  |  | mm
[10 empty] | σct |  |  | :コンクリートの引張応力度 | [11 empty] | ( N/mm2 )
[10 empty] | σct' |  |  | :引張鉄筋の圧縮応力度 | [11 empty] | ( N/mm2 )
[10 empty] | H |  |  | :床版厚 | [6 empty] | ( mm )
[10 empty] | N |  |  | : 鉄筋とコンクリートの弾性係数比
[14 empty] | N = Es / Ec |  |  |  |  | = | 2 |  | × | 105 |  | / | 3.1 |  |  | × | 104 |  | = | 6.4516
衝突時曲げひび割れ幅の照査
|  |  | (a) 支点回転拘束 | [13 empty] | ① |  |  |  | ② |  |  |  | ③
|  |  | コンクリートの上縁応力 | [9 empty] | ( N/mm2 ) |  |  |  | -7.2249 |  |  |  | -5.3527 |  |  |  | -7.2249
|  |  | コンクリートの下縁応力 | [9 empty] | ( N/mm2 ) |  |  |  | -1.5997 |  |  |  | -5.7653 |  |  |  | -1.5997
|  |  | 床版厚 H | [9 empty] | ( mm ) |  |  |  | 380 |  |  |  | 300 |  |  |  | 380
|  |  | 中立軸位置 x | [9 empty] | ( mm ) |  |  |  | 488.0659 |  |  |  | 4191.3907 |  |  |  | 488.0659
|  |  | 鉄筋応力増加量 σse | [9 empty] | ( N/mm2 ) |  |  |  | -42.7923 |  |  |  | -36.8408 |  |  |  | -42.7923
|  |  | 曲げひび割れ幅 w | [9 empty] | ( mm ) |  |  |  | -0.013114 |  |  |  | -0.0070128 |  |  |  | -0.013114
|  |  | 許容曲げひび割れ幅 wa | [9 empty] | ( mm ) |  |  |  | 0.10675 |  |  |  | 0.1525 |  |  |  | 0.10675
|  |  | 判 定 | [13 empty] | O.K. |  |  |  | O.K. |  |  |  | O.K.
|  |  | (b) 支点回転自由 | [13 empty] | ① |  |  |  | ② |  |  |  | ③
|  |  | コンクリートの上縁応力 | [9 empty] | ( N/mm2 ) |  |  |  | -7.2249 |  |  |  | -4.1139 |  |  |  | -7.2249
|  |  | コンクリートの下縁応力 | [9 empty] | ( N/mm2 ) |  |  |  | -1.5997 |  |  |  | -6.902 |  |  |  | -1.5997
|  |  | 床版厚 H | [9 empty] | ( mm ) |  |  |  | 380 |  |  |  | 300 |  |  |  | 380
|  |  | 中立軸位置 x | [9 empty] | ( mm ) |  |  |  | 488.0659 |  |  |  | 742.651 |  |  |  | 488.0659
|  |  | 鉄筋応力増加量 σse | [9 empty] | ( N/mm2 ) |  |  |  | -42.7923 |  |  |  | -42.1308 |  |  |  | -42.7923
|  |  | 曲げひび割れ幅 w | [9 empty] | ( mm ) |  |  |  | -0.013114 |  |  |  | -0.012436 |  |  |  | -0.013114
|  |  | 許容曲げひび割れ幅 wa | [9 empty] | ( mm ) |  |  |  | 0.10675 |  |  |  | 0.1525 |  |  |  | 0.10675
|  |  | 判 定 | [13 empty] | O.K. |  |  |  | O.K. |  |  |  | O.K.
6) PC鋼材応力度の照査
有効プレストレスに応力度の後死荷重以後の応力増加分を加えてPC鋼線応力度を算出する。
応力度の増加分は後死荷重, 活荷重, 衝突荷重のコンクリート応力度に弾性係数を掛けてPC鋼線の
応力増加分を算出する。
次の表により支間中央部の応力度は
|  |  |  | Δσc = |  |  | 4.8815 |  |  | N/mm2 |  |  | (設計荷重時)
PC鋼材応力度に換算すると
|  |  |  | Δσp = |  |  | n·Δσc |  |  | = | 6.4516 |  |  | × | 4.8815 |  |  | = | 31.4936 |  |  | N/mm2
有効プレストレスに加算して
|  |  |  | σp |  | = | Δσpc + Δσp
[6 empty] | = | 964.3523 |  |  | + | 31.4936 |  |  | = | 995.8459 |  |  | N/mm2 |  |  | ＜ |  | σpa = |  |  | 1098.8 |  |  | N/mm2 |  |  |  | O.K
|  |  |  | PC鋼材応力度の照査 | [16 empty] | ( N/mm2 )
|  |  |  | (a) 支点回転拘束 | [8 empty] | ① |  |  |  | ② |  |  |  | ③
|  |  |  | コンクリートの応力度 | PC鋼材位置での | 舗装 | [6 empty] | 0.070738 |  |  |  | 0.053578 |  |  |  | 0.070738
[6 empty] | 地覆高欄 | [6 empty] | 0.26486 |  |  |  | 0 |  |  |  | 0.26486
[6 empty] | 鉄筋 拘束 | [6 empty] | 2.6838 |  |  |  | 3.0956 |  |  |  | 2.6838
[6 empty] | 活荷重 | [6 empty] | 1.3965 |  |  |  | 1.7323 |  |  |  | 1.3965
[6 empty] | 水平推力 | [6 empty] | 0.064213 |  |  |  | 0 |  |  |  | 0.064213
[6 empty] | 衝突荷重 | [6 empty] | 0 |  |  |  | 0 |  |  |  | 0
[6 empty] | 風荷重 | [6 empty] | 0.024569 |  |  |  | 0 |  |  |  | 0.024569
[6 empty] | 全死荷重時 | [6 empty] | 3.0194 |  |  |  | 3.1492 |  |  |  | 3.0194
[6 empty] | 活荷重時 | [6 empty] | 4.4802 |  |  |  | 4.8815 |  |  |  | 4.4802
[6 empty] | 風荷重時(活有) | [6 empty] | 4.4925 |  |  |  | 4.8815 |  |  |  | 4.4925
[6 empty] | 風荷重時(活無) | [6 empty] | 3.044 |  |  |  | 3.1492 |  |  |  | 3.044
[6 empty] | 衝突荷重時 | [6 empty] | 4.4802 |  |  |  | 4.8815 |  |  |  | 4.4802
[6 empty] | 最大値 | [6 empty] | 4.4925 |  |  |  | 4.8815 |  |  |  | 4.4925
|  |  |  | 弾性係数比 | [8 empty] | 6.4516 |  |  |  | 6.4516 |  |  |  | 6.4516
|  |  |  | 有効プレストレス | [8 empty] | 966.3473 |  |  |  | 964.3523 |  |  |  | 966.3473
|  |  |  | 応力度増加 | [8 empty] | 28.9838 |  |  |  | 31.4936 |  |  |  | 28.9838
|  |  |  | PC鋼材の応力度 | [8 empty] | 995.331 |  |  |  | 995.8459 |  |  |  | 995.331
|  |  |  | 許容値 | [8 empty] | 1098.8 |  |  |  | 1098.8 |  |  |  | 1098.8
|  |  |  | 判定 | [8 empty] | O.K |  |  |  | O.K |  |  |  | O.K
|  |  |  | (b) 支点回転自由 | [8 empty] | ① |  |  |  | ② |  |  |  | ③
|  |  |  | コンクリートの応力度 | PC鋼材位置での | 舗装 | [6 empty] | 0.070738 |  |  |  | 0.074422 |  |  |  | 0.070738
[6 empty] | 地覆高欄 | [6 empty] | 0.26486 |  |  |  | -0.29904 |  |  |  | 0.26486
[6 empty] | 鉄筋 拘束 | [6 empty] | 2.6838 |  |  |  | 3.0956 |  |  |  | 2.6838
[6 empty] | 活荷重 | [6 empty] | 1.3965 |  |  |  | 1.7323 |  |  |  | 1.3965
[6 empty] | 水平推力 | [6 empty] | 0.064213 |  |  |  | 0 |  |  |  | 0.064213
[6 empty] | 衝突荷重 | [6 empty] | 0 |  |  |  | 0 |  |  |  | 0
[6 empty] | 風荷重 | [6 empty] | 0.024569 |  |  |  | 0 |  |  |  | 0.024569
[6 empty] | 全死荷重時 | [6 empty] | 3.0194 |  |  |  | 2.871 |  |  |  | 3.0194
[6 empty] | 活荷重時 | [6 empty] | 4.4802 |  |  |  | 4.6033 |  |  |  | 4.4802
[6 empty] | 風荷重時(活有) | [6 empty] | 4.4925 |  |  |  | 4.6033 |  |  |  | 4.4925
[6 empty] | 風荷重時(活無) | [6 empty] | 3.044 |  |  |  | 2.871 |  |  |  | 3.044
[6 empty] | 衝突荷重時 | [6 empty] | 4.4802 |  |  |  | 4.6033 |  |  |  | 4.4802
[6 empty] | 最大値 | [6 empty] | 4.4925 |  |  |  | 4.6033 |  |  |  | 4.4925
|  |  |  | 弾性係数比 | [8 empty] | 6.4516 |  |  |  | 6.4516 |  |  |  | 6.4516
|  |  |  | 有効プレストレス | [8 empty] | 966.3473 |  |  |  | 958.2324 |  |  |  | 966.3473
|  |  |  | 応力度増加 | [8 empty] | 28.9838 |  |  |  | 29.6987 |  |  |  | 28.9838
|  |  |  | PC鋼材の応力度 | [8 empty] | 995.331 |  |  |  | 987.9311 |  |  |  | 995.331
|  |  |  | 許容値 | [8 empty] | 1098.8 |  |  |  | 1098.8 |  |  |  | 1098.8
|  |  |  | 判定 | [8 empty] | O.K |  |  |  | O.K |  |  |  | O.K
| 7) 引張鉄筋の算出 | [32 empty] | [道示Ⅲ 6.5]
・直角方向鉄筋の間隔はひび割れの分散のために 250mmにする。
・引張鉄筋は次の大きな方を配置する。
(1) コンクリートに発生する引張応力の合力に抵抗できる鉄筋量
|  |  | As = |  | Tc / σsa |  |  |  | = | 1/2·b·x·σct / σsa
|  |  |  | = | 1/2 |  | × | 1000 |  |  | × | 665.6443 |  |  | × | -9.7444 |  |  | / | 140 |  |  | = | -23165.3936 |  |  | mm2
|  |  | ここに |  |  |  | As |  |  | :必要鉄筋量 | [14 empty] | ( mm2 )
[7 empty] | Ts |  |  | :コンクリートに発生する引張応力の合力 | [14 empty] | ( N )
[7 empty] | σsa |  |  | :引張鉄筋の許容引張応力度 | [14 empty] | ( = |  | 140 |  |  | N/mm2 )
[7 empty] | b |  |  | :部材引張縁の幅 | [14 empty] | ( mm )
[7 empty] | x |  |  | :部材引張縁から中立軸までの距離 | [14 empty] | ( mm )
[11 empty] | x | = -H·σct/(σct'-σct)
[12 empty] | = | -300 |  |  | × | -9.7444 |  | / | ( | -5.3527 |  |  | - | -9.7444 |  | ) | = | 665.6443 |  |  | mm
[7 empty] | σct |  |  | :コンクリートの引張応力度 | [14 empty] | ( N/mm2 )
[7 empty] | σct' |  |  | :引張鉄筋の圧縮応力度 | [14 empty] | ( N/mm2 )
[7 empty] | H |  |  | :床版厚 | [14 empty] | ( mm )
(2) 引張応力が発生するコンクリート断面積の0.5%以上が鉄筋量
|  |  | Asmin |  |  | = | 0.005b·x |  |  |  | = | 0.005 |  |  | × | 1000 |  |  | × | 665.6443 |  |  | = | 3328.2213 |  |  | mm2
|  |  | ここに |  |  |  | Asmin |  |  | : 最小引張鉄筋量 | [14 empty] | ( mm2 )
[7 empty] | b |  |  | : 図材引張縁の幅 | [14 empty] | ( = 1000 mm )
[7 empty] | x |  |  | : 部材引張縁から中立軸までの距離 | [14 empty] | ( mm )
(1), (2)によって必要鉄筋量は Asreq = 858.8 mm2 になる。
|  |  | 配置鉄筋量 |  |  |  |  | A = |  | 2292 |  |  | mm2 |  |  | ＜ |  | Asreq = |  |  | 3328.2213 |  |  | mm2 |  |  |  | N.G
引張鉄筋の算出
|  |  |  | (a) 支点回転拘束 | [11 empty] | ① |  |  |  | ② |  |  |  | ③
|  |  |  | 使用鉄筋量 | [7 empty] | ( mm2 ) |  |  |  | 2292 |  |  |  | 2292 |  |  |  | 2292
|  |  |  | 設計荷重時 |  |  |  |  | 上縁 |  |  | ( N/mm2 ) |  |  |  | -7.0894 |  |  |  | -5.3527 |  |  |  | -7.0894
[9 empty] | 下縁 |  |  | ( N/mm2 ) |  |  |  | 1.72 |  |  |  | -9.7444 |  |  |  | 1.72
[9 empty] | x |  |  | ( mm ) |  |  |  | 305.807 |  |  |  | 665.6443 |  |  |  | 305.807
[9 empty] | σsa |  |  | ( N/mm2 ) |  |  |  | 140 |  |  |  | 140 |  |  |  | 140
[9 empty] | As |  |  | ( mm2 ) |  |  |  | -7742.778 |  |  |  | -23165.3936 |  |  |  | -7742.778
[9 empty] | Asmin |  |  | ( mm2 ) |  |  |  | 1529.0349 |  |  |  | 3328.2213 |  |  |  | 1529.0349
[9 empty] | 判 定 | [6 empty] | O.K |  |  |  | N.G |  |  |  | O.K
|  |  |  | 風荷重時 |  |  |  |  | 上縁 |  |  | ( N/mm2 ) |  |  |  | -7.0634 |  |  |  | -5.3527 |  |  |  | -7.0634
[9 empty] | 下縁 |  |  | ( N/mm2 ) |  |  |  | -1.7612 |  |  |  | -5.7653 |  |  |  | -1.7612
[9 empty] | x |  |  | ( mm ) |  |  |  | 506.2229 |  |  |  | 4191.3907 |  |  |  | 506.2229
[9 empty] | σsa |  |  | ( N/mm2 ) |  |  |  | 175 |  |  |  | 175 |  |  |  | 175
[9 empty] | As |  |  | ( mm2 ) |  |  |  | -10216.2044 |  |  |  | -69042.3396 |  |  |  | -10216.2044
[9 empty] | Asmin |  |  | ( mm2 ) |  |  |  | 2531.1146 |  |  |  | 20956.9535 |  |  |  | 2531.1146
[9 empty] | 判 定 | [6 empty] | N.G |  |  |  | N.G |  |  |  | N.G
|  |  |  | 衝突荷重時 |  |  |  |  | 上縁 |  |  | ( N/mm2 ) |  |  |  | -7.2249 |  |  |  | -5.3527 |  |  |  | -7.2249
[9 empty] | 下縁 |  |  | ( N/mm2 ) |  |  |  | -1.5997 |  |  |  | -5.7653 |  |  |  | -1.5997
[9 empty] | x |  |  | ( mm ) |  |  |  | 488.0659 |  |  |  | 4191.3907 |  |  |  | 488.0659
[9 empty] | σsa |  |  | ( N/mm2 ) |  |  |  | 200 |  |  |  | 200 |  |  |  | 200
[9 empty] | As |  |  | ( mm2 ) |  |  |  | -8815.6026 |  |  |  | -60412.0472 |  |  |  | -8815.6026
[9 empty] | Asmin |  |  | ( mm2 ) |  |  |  | 2440.3296 |  |  |  | 20956.9535 |  |  |  | 2440.3296
[9 empty] | 判 定 | [6 empty] | N.G |  |  |  | N.G |  |  |  | N.G
|  |  |  | (b) 支点回転自由 | [11 empty] | ① |  |  |  | ② |  |  |  | ③
|  |  |  | 使用鉄筋量 | [7 empty] | ( mm2 ) |  |  |  | 2292 |  |  |  | 2292 |  |  |  | 2292
|  |  |  | 設計荷重時 |  |  |  |  | 上縁 |  |  | ( N/mm2 ) |  |  |  | -7.0894 |  |  |  | -4.1139 |  |  |  | -7.0894
[9 empty] | 下縁 |  |  | ( N/mm2 ) |  |  |  | -1.7353 |  |  |  | -6.902 |  |  |  | -1.7353
[9 empty] | x |  |  | ( mm ) |  |  |  | 503.1595 |  |  |  | 742.651 |  |  |  | 503.1595
[9 empty] | σsa |  |  | ( N/mm2 ) |  |  |  | 140 |  |  |  | 140 |  |  |  | 140
[9 empty] | As |  |  | ( mm2 ) |  |  |  | -12739.579 |  |  |  | -18306.3909 |  |  |  | -12739.579
[9 empty] | Asmin |  |  | ( mm2 ) |  |  |  | 2515.7973 |  |  |  | 3713.255 |  |  |  | 2515.7973
[9 empty] | 判 定 | [6 empty] | N.G |  |  |  | N.G |  |  |  | N.G
|  |  |  | 風荷重時 |  |  |  |  | 上縁 |  |  | ( N/mm2 ) |  |  |  | -7.0634 |  |  |  | -4.1139 |  |  |  | -7.0634
[9 empty] | 下縁 |  |  | ( N/mm2 ) |  |  |  | -1.7612 |  |  |  | -6.902 |  |  |  | -1.7612
[9 empty] | x |  |  | ( mm ) |  |  |  | 506.2229 |  |  |  | 742.651 |  |  |  | 506.2229
[9 empty] | σsa |  |  | ( N/mm2 ) |  |  |  | 175 |  |  |  | 175 |  |  |  | 175
[9 empty] | As |  |  | ( mm2 ) |  |  |  | -10216.2044 |  |  |  | -14645.1127 |  |  |  | -10216.2044
[9 empty] | Asmin |  |  | ( mm2 ) |  |  |  | 2531.1146 |  |  |  | 3713.255 |  |  |  | 2531.1146
[9 empty] | 判 定 | [6 empty] | N.G |  |  |  | N.G |  |  |  | N.G
|  |  |  | 衝突荷重時 |  |  |  |  | 上縁 |  |  | ( N/mm2 ) |  |  |  | -7.2249 |  |  |  | -4.1139 |  |  |  | -7.2249
[9 empty] | 下縁 |  |  | ( N/mm2 ) |  |  |  | -1.5997 |  |  |  | -6.902 |  |  |  | -1.5997
[9 empty] | x |  |  | ( mm ) |  |  |  | 488.0659 |  |  |  | 742.651 |  |  |  | 488.0659
[9 empty] | σsa |  |  | ( N/mm2 ) |  |  |  | 200 |  |  |  | 200 |  |  |  | 200
[9 empty] | As |  |  | ( mm2 ) |  |  |  | -8815.6026 |  |  |  | -12814.4736 |  |  |  | -8815.6026
[9 empty] | Asmin |  |  | ( mm2 ) |  |  |  | 2440.3296 |  |  |  | 3713.255 |  |  |  | 2440.3296
[9 empty] | 判 定 | [6 empty] | N.G |  |  |  | N.G |  |  |  | N.G
| 8) 曲げ破壊安全度の照査 | [31 empty] | [道示Ⅲ 4.2.4]
鉄筋は引張側のみ考慮する。
(1)中立軸の算出
- 中間部
[15 empty] | 200 | 260
[17 empty] | 300 | [17 empty] | βx | x
[15 empty] | dp= | ds=
終局状態におけるPC鋼材, 鉄筋がすべて降伏すると仮定する。
鉄筋, PC鋼材の引張力は
|  |  |  | Ts |  | = As × σy |  |  |  |  | = | 2292 |  |  | × | 345 |  | / 103 |  |  | = | 790.74 |  |  | kN
|  |  |  | Tpc |  | = Ap × 0.93 × σpu | [7 empty] | = | 2503.2 |  |  | × | 0.93 |  |  | × | 1831 |  |  | / 103 |  |  | = | 4262.5241 |  |  | kN
コンクリートの圧縮力は
|  |  |  | C |  | = | 0.85σck·β·x
[6 empty] | = | 0.85 |  |  | × | 40 |  | × | 0.8 |  |  | x | = | 27.2 |  |  | x |  | kN
力の釣り合いより
|  |  |  | C |  |  |  | = | Ts + Tpc
|  |  |  | 27.2 |  |  | x | = | 790.74 |  |  | + | 4262.5241 |  |  | = | 5053.2641 |  |  | kN
[5 empty] | x |  |  | = | 185.7818 |  |  | mm
ひずみの適合条件
|  |  |  | εcu |  | = | εp - εpe |  |  |  | = |  | εs |  |  |  | で鉄筋, PC鋼材のひずみ率は
|  |  |  | x |  |  | dp - x |  |  |  |  | ds - x
|  |  |  | εs |  | = | εcu / x × ( ds - x )
[6 empty] | = | 0.0035 |  |  | / | 185.7818 |  |  | × | ( | 260 |  |  | - | 185.7818 |  |  | )
[6 empty] | = | 0.0013982 |  |  |  | < |  | εsy |  | = | σy / Es |  |  |  | = | 345 |  | / | 2 |  |  | × | 105 |  | = | 0.001725 |  |  |  | → 降伏しない
|  |  |  | εp |  | = | εcu / x × ( dp - x ) + εpe
[6 empty] | = | 0.0035 |  |  | / | 185.7818 |  |  | × | ( | 200 |  |  | - | 185.7818 |  |  | ) | + | 964.3523 |  |  | / | 2 |  |  | × | 105
[6 empty] | = | 0.0050896 |  |  |  | < |  | 0.015 |  |  |  | → 降伏しない
PC鋼材が降伏しないので中立軸を仮定する。
PC鋼材のひずみは次の図の範囲Ⅱにあると仮定する。
σ =1538+(1702.8-1538)/(0.015-0.00756)×(εp-0.00756)
|  |  | 0.93σpu = |  |  |  | 1702.83 |  |  | N/mm2
|  |  | 0.84σpu = |  |  |  | 1538.04 |  |  | N/mm2 | [17 empty] | ( 0.0150, |  |  |  | 1702.83 |  |  | )
[20 empty] | ( 0.00756, |  |  |  | 1538.04 |  |  | )
PC鋼材の応力 - ひずみ曲線
|  |  |  | σp |  | = | 1538.04 |  |  | + | ( | 1702.83 |  |  | - | 1538.04 |  |  | )/(0.015 - 0.00756) | [7 empty] | × ( εp |  |  |  | - 0.00756 ) |  |  |  |  | ---- ①
|  |  |  | εp |  | = | 0.0035 |  |  | / | x | × | ( | 200 |  |  | - | x | ) | + | 0.0048218 |  |  |  |  | ---- ②
力の釣り合いより
|  |  |  | C |  |  |  | = | Ts + Tpc
|  |  |  | 27.2 |  |  | x | = | 790.74 |  |  | + | Tpc
[8 empty] | = | 790.74 |  |  | + | 2503.2 |  |  | × | σp |  | / 103 |  |  | ---- ③
③に ①②を代入して解くと
[5 empty] | x = |  | 166.4716 |  |  | mmを得る。
一方鉄筋とPC鋼材のひずみ率は
[5 empty] | εs |  | = | εcu / x × ( ds - x )
[7 empty] | = | 0.0035 |  |  | / | 166.4716 |  |  | × | ( | 260 |  |  | - | 166.4716 |  |  | )
[7 empty] | = | 0.0019664 |  |  |  | > |  | εsy |  | = | σy / Es |  |  |  | = | 345 |  | / | 2 |  |  | × | 105 |  | = | 0.001725 |  |  |  | → 降伏
[5 empty] | εp |  | = | εcu / x × ( dp - x ) + εpe
[7 empty] | = | = | 0.0035 |  |  | / | 166.4716 |  |  | × | ( | 200 |  |  | - | 166.4716 |  |  | ) | + | 964.3523 |  |  | / | 2 |  |  | × | 105
[8 empty] | = | 0.0055267 |  |  |  | < |  | 0.015 |  |  |  | → 降伏しない
[13 empty] | < |  | 0.00756 |  |  |  | → 範囲Ⅰ
- 支点部
[15 empty] | 280 | 340 | 380
[15 empty] | dp= | ds= | [18 empty] | βx | x
終局状態におけるPC鋼材, 鉄筋がすべて降伏していると仮定する。
鉄筋, PC鋼材の引張力は
|  |  |  | Ts |  | = As × σy |  |  |  |  | = | 2292 |  |  | × | 345 |  | / 103 |  |  | = | 790.74 |  |  | kN
|  |  |  | Tpc |  | = Ap × 0.93 × σpu | [7 empty] | = | 2503.2 |  |  | × | 0.93 |  |  | × | 1831 |  |  | / 103 |  |  | = | 4262.5241 |  |  | kN
コンクリートの圧縮力は
|  |  |  | C |  | = | 0.85σck·β·x
[6 empty] | = | 0.85 |  |  | × | 40 |  | × | 0.8 |  |  | x | = | 27.2 |  |  | x |  | kN
力の釣り合いより
|  |  |  | C |  |  |  | = | Ts + Tpc
|  |  |  | 27.2 |  |  | x | = | 790.74 |  |  | + | 4262.5241 |  |  | = | 5053.2641 |  |  | kN
[5 empty] | x |  |  | = | 185.7818 |  |  | mm
ひずみの適合条件
|  |  |  | εcu |  | = | εp - εpe |  |  |  | = |  | εs |  |  |  | で鉄筋, PC鋼材のひずみ率は
|  |  |  | x |  |  | dp - x |  |  |  |  | ds - x
|  |  |  | εs |  | = | εcu / x × ( ds - x )
[6 empty] | = | 0.0035 |  |  | / | 185.7818 |  |  | × | ( | 340 |  |  | - | 185.7818 |  |  | )
[6 empty] | = | 0.0029054 |  |  |  | > |  | εsy |  | = | σy / Es |  |  |  | = | 345 |  | / | 2 |  |  | × | 105 |  | = | 0.001725 |  |  |  | → 降伏
|  |  |  | εp |  | = | εcu / x × ( dp - x ) + εpe
[6 empty] | = | 0.0035 |  |  | / | 185.7818 |  |  | × | ( | 280 |  |  | - | 185.7818 |  |  | ) | + | 966.3473 |  |  | / | 2 |  |  | × | 105
[6 empty] | = | 0.0066067 |  |  |  | < |  | 0.015 |  |  |  | → 降伏しない
PC鋼材が降伏しないために中立軸を仮定する。
PC鋼材のひずみは次の図の範囲Ⅱにあると仮定する。
σ =1538+(1702.8-1538)/(0.015-0.00756)×(εp-0.00756)
|  |  | 0.93σpu = |  |  |  | 1702.83 |  |  | N/mm2
|  |  | 0.84σpu = |  |  |  | 1538.04 |  |  | N/mm2 | [17 empty] | ( 0.0150, |  |  |  | 1702.83 |  |  | )
[20 empty] | ( 0.00756, |  |  |  | 1538.04 |  |  | )
PC鋼材の応力 - ひずみ曲線
|  |  |  | σp |  | = | 1538.04 |  |  | + | ( | 1702.83 |  |  | - | 1538.04 |  |  | )/(0.015 - 0.00756) | [7 empty] | × ( εp |  |  |  | - 0.00756 ) |  |  |  |  | ---- ①
|  |  |  | εp |  | = | 0.0035 |  |  | / | x | × | ( | 280 |  |  | - | x | ) | + | 0.0048317 |  |  |  |  | ---- ②
力の釣り合いより
|  |  |  | C |  |  |  | = | Ts + Tpc
|  |  |  | 27.2 |  |  | x | = | 790.74 |  |  | + | Tpc
[8 empty] | = | 790.74 |  |  | + | 2503.2 |  |  | × | σp |  | / 103 |  |  | ---- ③
③に①②を代入して解くと
[5 empty] | x = |  | 169.6926 |  |  | mmを得る。
一方鉄筋とPC鋼材のひずみは
[5 empty] | εs |  | = | εcu / x × ( ds - x )
[7 empty] | = | 0.0035 |  |  | / | 169.6926 |  |  | × | ( | 340 |  |  | - | 169.6926 |  |  | )
[7 empty] | = | 0.0035127 |  |  |  | > |  | εsy |  | = | σy / Es |  |  |  | = | 345 |  | / | 2 |  |  | × | 105 |  | = | 0.001725 |  |  |  | → 降伏
[5 empty] | εp |  | = | εcu / x × ( dp - x ) + εpe
[7 empty] | = | = | 0.0035 |  |  | / | 169.6926 |  |  | × | ( | 280 |  |  | - | 169.6926 |  |  | ) | + | 966.3473 |  |  | / | 2 |  |  | × | 105
[8 empty] | = | 0.0071069 |  |  |  | < |  | 0.015 |  |  |  | → 降伏しない
[13 empty] | < |  | 0.00756 |  |  |  | → 範囲Ⅰ
(2)終局曲げモーメントの算出
中立軸からPC鋼線の引張力は
|  |  |  | Tpc |  | = | 4262.5241 |  |  | kN
終局モーメントは
- 中間部
|  |  |  | Mu |  | = | Ts × ( ds - |  |  |  |  | 0.4 |  |  | x | ) | + | Tpc × ( dp - |  |  |  |  | 0.4 |  |  | x | )
[6 empty] | = | 790.74 |  |  | × | ( | 0.26 |  |  | - | 0.4 |  |  | × | 0.16647 |  |  | ) | + | 4262.5241 |  |  | × | ( | 0.2 |  |  | - | 0.4 |  |  | × | 0.16647 |  |  | )
[6 empty] | = | 721.6073 |  |  | kN·m |  | になる。
- 支点部
|  |  |  | Mu |  | = | Ts × ( ds - |  |  |  |  | 0.4 |  |  | x | ) | + | Tpc × ( dp - |  |  |  |  | 0.4 |  |  | x | )
[6 empty] | = | 790.74 |  |  | × | ( | 0.34 |  |  | - | 0.4 |  |  | × | 0.16969 |  |  | ) | + | 4262.5241 |  |  | × | ( | 0.28 |  |  | - | 0.4 |  |  | × | 0.16969 |  |  | )
[6 empty] | = | 1119.3577 |  |  | kN·m |  | になる。
|  | (3)安全度の照査 | [30 empty] | [道示Ⅲ 2.2]
終局荷重作用時の曲げモーメントは
|  |  |  | Mu1 |  | = | 1.3Md + 2.5M(l+i) | [7 empty] | = | 1.3 |  | × | 12.286 |  |  | + | 2.5 |  | × | 77.9545 |  |  | = | 210.858 |  |  |  | kN·m
|  |  |  | Mu2 |  | = | 1.0Md + 2.5M(l+i) | [7 empty] | = | 1 |  | × | 12.286 |  |  | + | 2.5 |  | × | 77.9545 |  |  | = | 207.1722 |  |  |  | kN·m
|  |  |  | Mu2 |  | = | 1.7Md + 1.7M(l+i) | [7 empty] | = | 1.7 |  | × | 12.286 |  |  | + | 1.7 |  | × | 77.9545 |  |  | = | 153.4089 |  |  |  | kN·m
安全度照査
|  |  |  | F1 |  | = | Mu / Mu1 |  |  |  | = | 721.6073 |  |  | / | 210.858 |  |  | = | 3.4222 |  |  |  | > |  | 1 |  |  |  | O.K.
|  |  |  | F2 |  | = | Mu / Mu2 |  |  |  | = | 721.6073 |  |  | / | 207.1722 |  |  | = | 3.4831 |  |  |  | > |  | 1 |  |  |  | O.K.
|  |  |  | F3 |  | = | Mu / Mu3 |  |  |  | = | 721.6073 |  |  | / | 153.4089 |  |  | = | 4.7038 |  |  |  | > |  | 1 |  |  |  | O.K.
終局曲げモーメントに対する安全度
|  |  |  | (a) 支点回転拘束 | [6 empty] | ① |  |  |  | ② |  |  |  | ③
|  |  |  | Ts |  |  | ( kN ) |  |  |  | 790.74 |  |  |  | 790.74 |  |  |  | 790.74
|  |  |  | Tpc |  |  | ( kN ) |  |  |  | 4262.5241 |  |  |  | 4262.5241 |  |  |  | 4262.5241
|  |  |  | x |  |  | ( mm ) |  |  |  | 169.6926 |  |  |  | 166.4716 |  |  |  | 169.6926
|  |  |  | ds |  |  | ( mm ) |  |  |  | 340 |  |  |  | 260 |  |  |  | 340
|  |  |  | dp |  |  | ( mm ) |  |  |  | 280 |  |  |  | 200 |  |  |  | 280
|  |  |  | εs |  |  | - |  |  |  | 0.0035127 |  |  |  | 0.0019664 |  |  |  | 0.0035127
|  |  |  | εp |  |  | - |  |  |  | 0.0071069 |  |  |  | 0.0055267 |  |  |  | 0.0071069
|  |  |  | Mu |  |  | ( kN·m ) |  |  |  | 1119.3577 |  |  |  | 721.6073 |  |  |  | 1119.3577
|  |  |  | Mu1 |  |  | ( kN·m ) |  |  |  | 231.9188 |  |  |  | 210.858 |  |  |  | 231.9188
|  |  |  | Mu2 |  |  | ( kN·m ) |  |  |  | 219.3344 |  |  |  | 207.1722 |  |  |  | 219.3344
|  |  |  | Mu3 |  |  | ( kN·m ) |  |  |  | 191.9343 |  |  |  | 153.4089 |  |  |  | 191.9343
|  |  |  | F1>1.0 |  |  | - |  |  |  | 4.8265 |  |  |  | 3.4222 |  |  |  | 4.8265
|  |  |  | F2>1.0 |  |  | - |  |  |  | 5.1034 |  |  |  | 3.4831 |  |  |  | 5.1034
|  |  |  | F3>1.0 |  |  | - |  |  |  | 5.832 |  |  |  | 4.7038 |  |  |  | 5.832
|  |  |  | 判定 | [6 empty] | O.K. |  |  |  | O.K. |  |  |  | O.K.
|  |  |  | (b) 支点回転自由 | [6 empty] | ① |  |  |  | ② |  |  |  | ③
|  |  |  | Ts |  |  | ( kN ) |  |  |  | 790.74 |  |  |  | 790.74 |  |  |  | 790.74
|  |  |  | Tpc |  |  | ( kN ) |  |  |  | 4262.5241 |  |  |  | 4262.5241 |  |  |  | 4262.5241
|  |  |  | x |  |  | ( mm ) |  |  |  | 169.6926 |  |  |  | 166.4123 |  |  |  | 169.6926
|  |  |  | ds |  |  | ( mm ) |  |  |  | 340 |  |  |  | 260 |  |  |  | 340
|  |  |  | dp |  |  | ( mm ) |  |  |  | 280 |  |  |  | 200 |  |  |  | 280
|  |  |  | εs |  |  | - |  |  |  | 0.0035127 |  |  |  | 0.0019683 |  |  |  | 0.0035127
|  |  |  | εp |  |  | - |  |  |  | 0.0071069 |  |  |  | 0.0054976 |  |  |  | 0.0071069
|  |  |  | Mu |  |  | ( kN·m ) |  |  |  | 1119.3577 |  |  |  | 721.7272 |  |  |  | 1119.3577
|  |  |  | Mu1 |  |  | ( kN·m ) |  |  |  | 231.9188 |  |  |  | 186.7014 |  |  |  | 231.9188
|  |  |  | Mu2 |  |  | ( kN·m ) |  |  |  | 219.3344 |  |  |  | 188.5902 |  |  |  | 219.3344
|  |  |  | Mu3 |  |  | ( kN·m ) |  |  |  | 191.9343 |  |  |  | 121.8194 |  |  |  | 191.9343
|  |  |  | F1>1.0 |  |  | - |  |  |  | 4.8265 |  |  |  | 3.865 |  |  |  | 4.8265
|  |  |  | F2>1.0 |  |  | - |  |  |  | 5.1034 |  |  |  | 3.8263 |  |  |  | 5.1034
|  |  |  | F3>1.0 |  |  | - |  |  |  | 5.832 |  |  |  | 5.9236 |  |  |  | 5.832
|  |  |  | 判定 | [6 empty] | O.K. |  |  |  | O.K. |  |  |  | O.K.
3.3.2 橋軸方向の設計
橋軸方向はRC部材として設計する。
|  | 1) 設計断面力 | [30 empty] | [道示Ⅱ 8.3.4]
支間部(単純版)
|  |  |  | 床版支間 | [5 empty] | L | = | 5 |  |  | m
|  |  |  | M | = | ( 0.10L + 0.04 ) P
[5 empty] | = | ( 0.10 × 5 + 0.04 ) × 100
[5 empty] | = | 54 |  |  | kN·m
突出部
|  |  |  | 床版支間 | [5 empty] | L | = | 1.547 |  |  | m
|  |  |  | M | = | ( 0.15L + 0.13 ) P
[5 empty] | = | ( 0.15 × 1.547 + 0.13 ) × 100
[5 empty] | = | 36.205 |  |  | kN·m
2) 断面計算
断面計算は複鉄筋にして設計する。
鉄筋の引張応力度は20N/mm2位余裕を設定する。
|  |  | 鉄筋とコンクリートの弾性係数比 | [12 empty] | n = |  | 15 | [15 empty] | [道示Ⅲ 4.2.3]
|  |  | コンクリートの許容曲げ圧縮強度 | [11 empty] | σca = σck / 3 | [6 empty] | = | 40 |  |  | / | 3 | = | 13.3333 |  |  | N/mm2
|  |  | 鉄筋 |  | 16 |  | CTC |  | 250 |  | mm | [7 empty] | 直角方向鉄筋 | [5 empty] | 19
[5 empty] | As = |  | 794.4 |  |  | mm2
[12 empty] | 40 | [11 empty] | d' |  | 300
[12 empty] | 220 | [12 empty] | d
40
|  |  | 鉄筋 |  | 16 |  | CTC |  | 125 |  | mm | [6 empty] | 1000
[5 empty] | As = |  | 1588.8 |  |  | mm2 | [9 empty] | 直角方向鉄筋 | [5 empty] | 19
中立軸の位置
x = -n ( As + As' ) / b + √[ { n ( As + As' ) / b }^2 + 2n ( d * As + d'× As' ) / b ]
コンクリートの断面係数
Kc = ( b·x / 2 ) × ( d - x / 3 ) + n·As'·( x - d' ) / x·( d - d' )
鉄筋の断面係数
Ks = ( 1 / n )·( x / ( d - x ) )·Kc
Ks'= -( 1 / n )·( x / ( x - d' ) )·Kc
|  |  | コンクリートの応力度 | [7 empty] | σc = M / Kc
|  |  | 鉄筋の応力度 | [7 empty] | σs'= M / Ks'
[11 empty] | σs = M / Ks | [5 empty] | の方式で求める。
橋軸方向の設計
[14 empty] | 床版支間部 | [5 empty] | 突出部先端
|  |  | 部材高 h ( mm ) | [10 empty] | 300 | [5 empty] | 250
|  |  | 有効高 d ( mm ) | [10 empty] | 242.5 | [5 empty] | 192.5
|  |  | かぶり | [5 empty] | 上段 d' |  |  |  |  | 57.5 | [5 empty] | 57.5
|  |  | ( mm ) | [5 empty] | 下段 d" |  |  |  |  | 57.5 | [5 empty] | 57.5
|  |  | 鉄筋量 | [5 empty] | 上段 As' |  |  |  |  | 794.4 | [5 empty] | 794.4
|  |  | ( mm2 ) | [5 empty] | 下段 As |  |  |  |  | 1588.8 | [5 empty] | 1588.8
|  |  | 中立軸の位置 x ( mm ) | [10 empty] | 83.4442 | [5 empty] | 72.9883
|  |  | 断面係数 | [5 empty] | Kc |  |  |  |  | 9642054.8235 | [5 empty] | 6478755.3461
|  |  | ( mm2 ) | [5 empty] | Ks' |  |  |  |  | -2067676.8248 | [5 empty] | -2035224.2279
[9 empty] | Ks |  |  |  |  | 337203.1739 | [5 empty] | 263790.6727
|  |  | 作用モーメント M (kN·m ) | [10 empty] | 54 | [5 empty] | 36.205
|  |  | コンクリートの | [5 empty] | 作用 σc |  |  |  |  | 5.6005 | [5 empty] | 5.5883
|  |  | 応 力 度 | [5 empty] | 許容 σca |  |  |  |  | 13.3333 | [5 empty] | 13.3333
|  |  | ( N/mm2 ) | [5 empty] | 判 定 |  |  |  |  | O.K. | [5 empty] | O.K.
|  |  | 上部鉄筋の | [5 empty] | 作用 σs' |  |  |  |  | -26.1163 | [5 empty] | -17.7892
|  |  | 応 力 度 | [5 empty] | 許容 σsa' |  |  |  |  | 120 | [5 empty] | 120
|  |  | ( N/mm2 ) | [5 empty] | 判 定 |  |  |  |  | O.K. | [5 empty] | O.K.
|  |  | 下部鉄筋の | [5 empty] | 作用 σs |  |  |  |  | 160.1408 | [5 empty] | 137.249
|  |  | 応 力 度 | [5 empty] | 許容 σsa |  |  |  |  | 120 | [5 empty] | 120
|  |  | ( N/mm2 ) | [5 empty] | 判 定 |  |  |  |  | N.G. | [5 empty] | N.G.
圧縮 (-) 引張 (+)
圧縮 (-) 引張 (+)
圧縮 (-) 引張 (+)
圧縮 (-) 引張 (+)
0.00756
範囲Ⅰ
0.015
範囲Ⅱ
範囲Ⅲ
εp
σp
圧縮 (-) 引張 (+)
圧縮 (-) 引張 (+)
圧縮 (-) 引張 (+)
圧縮 (-) 引張 (+)
圧縮 (-) 引張 (+)
0.00756
範囲Ⅰ
0.015
範囲Ⅱ
範囲Ⅲ
εp
σp
εcu
Tp
Ts
0.85σck
1000
εp-εpe
εs
εcu
Tp
Ts
0.85σck
1000
εp-εpe
εs
圧縮 (-) 引張 (+)
圧縮 (-) 引張 (+)
σct'
σct
σse/N

## 3.4 桁端部断面設計
3.4 桁端部断面設計
3.4.1 橋軸方向設計
1) 設計断面力
(1) 曲げモーメントの算出荷重の計算
A) 死荷重による曲げモーメント
以下の荷重に対して考慮する。
・床版自重
・橋面荷重
FRAME解析用モデリングと荷重は次の通りである。
Ⅰ.モデリング
[5 empty] | 節点データ | [15 empty] | 部材データ
[5 empty] | 節点 |  |  | 座標 | [12 empty] | 部材 |  |  | 節点番号 | [5 empty] | 断面積 |  |  |  | 断面2次モーメント
[5 empty] | 番号 |  |  | X |  |  |  |  | Y | [7 empty] | 番号 |  |  | i端 |  |  | j端 |  |  | (m2) |  |  |  | (m4)
[5 empty] | 1 |  |  | 0 |  |  |  |  | 0 | [7 empty] | 1 |  |  | 1 |  |  | 2 |  |  | 0.315 |  |  |  | 0.0029374
[5 empty] | 2 |  |  | 2.2 |  |  |  |  | 0 | [7 empty] | 2 |  |  | 2 |  |  | 3 |  |  | 0.38 |  |  |  | 0.0045727
[5 empty] | 3 |  |  | 2.4 |  |  |  |  | 0 | [7 empty] | 3 |  |  | 3 |  |  | 4 |  |  | 0.38 |  |  |  | 0.0045727
[5 empty] | 4 |  |  | 2.6 |  |  |  |  | 0 | [7 empty] | 4 |  |  | 4 |  |  | 5 |  |  | 0.38 |  |  |  | 0.0045727
[5 empty] | 5 |  |  | 3 |  |  |  |  | 0 | [7 empty] | 5 |  |  | 5 |  |  | 6 |  |  | 0.38 |  |  |  | 0.0045727
[5 empty] | 6 |  |  | 3.4 |  |  |  |  | 0 | [7 empty] | 6 |  |  | 6 |  |  | 7 |  |  | 0.38 |  |  |  | 0.0045727
[5 empty] | 7 |  |  | 4.375 |  |  |  |  | 0 | [7 empty] | 7 |  |  | 7 |  |  | 8 |  |  | 0.38 |  |  |  | 0.0045727
[5 empty] | 8 |  |  | 5.35 |  |  |  |  | 0 | [7 empty] | 8 |  |  | 8 |  |  | 9 |  |  | 0.38 |  |  |  | 0.0045727
[5 empty] | 9 |  |  | 6.325 |  |  |  |  | 0 | [7 empty] | 9 |  |  | 9 |  |  | 10 |  |  | 0.38 |  |  |  | 0.0045727
[5 empty] | 10 |  |  | 7.3 |  |  |  |  | 0 | [7 empty] | 10 |  |  | 10 |  |  | 11 |  |  | 0.38 |  |  |  | 0.0045727
[5 empty] | 11 |  |  | 7.7 |  |  |  |  | 0 | [7 empty] | 11 |  |  | 11 |  |  | 12 |  |  | 0.38 |  |  |  | 0.0045727
[5 empty] | 12 |  |  | 8.1 |  |  |  |  | 0 | [7 empty] | 12 |  |  | 12 |  |  | 13 |  |  | 0.38 |  |  |  | 0.0045727
[5 empty] | 13 |  |  | 8.3 |  |  |  |  | 0 | [7 empty] | 13 |  |  | 13 |  |  | 14 |  |  | 0.38 |  |  |  | 0.0045727
[5 empty] | 14 |  |  | 8.5 |  |  |  |  | 0 | [7 empty] | 14 |  |  | 14 |  |  | 15 |  |  | 0.315 |  |  |  | 0.0029374
[5 empty] | 15 |  |  | 10.7 |  |  |  |  | 0 | [7 empty] | 変断面の場合両端の平均値を使用
Ⅱ.荷重強度
- 床版自重
[6 empty] | W1 = |  |  | 0.25 |  |  |  | × |  | 24.5 |  |  | kN/m³ |  |  |  | = | 6.125 |  |  |  | kN/m
[6 empty] | W2 = |  |  | 0.38 |  |  |  | × |  | 24.5 |  |  | kN/m³ |  |  |  | = | 9.31 |  |  |  | kN/m
[6 empty] | W3 = |  |  | 0.38 |  |  |  | × |  | 24.5 |  |  | kN/m³ |  |  |  | = | 9.31 |  |  |  | kN/m
[6 empty] | W4 = |  |  | 0.38 |  |  |  | × |  | 24.5 |  |  | kN/m³ |  |  |  | = | 9.31 |  |  |  | kN/m
[6 empty] | W5 = |  |  | 0.38 |  |  |  | × |  | 24.5 |  |  | kN/m³ |  |  |  | = | 9.31 |  |  |  | kN/m
[6 empty] | W6 = |  |  | 0.38 |  |  |  | × |  | 24.5 |  |  | kN/m³ |  |  |  | = | 9.31 |  |  |  | kN/m
[6 empty] | W7 = |  |  | 0.38 |  |  |  | × |  | 24.5 |  |  | kN/m³ |  |  |  | = | 9.31 |  |  |  | kN/m
[6 empty] | W8 = |  |  | 0.38 |  |  |  | × |  | 24.5 |  |  | kN/m³ |  |  |  | = | 9.31 |  |  |  | kN/m
[6 empty] | W9 = |  |  | 0.38 |  |  |  | × |  | 24.5 |  |  | kN/m³ |  |  |  | = | 9.31 |  |  |  | kN/m
[6 empty] | W10 = |  |  | 0.38 |  |  |  | × |  | 24.5 |  |  | kN/m³ |  |  |  | = | 9.31 |  |  |  | kN/m
[6 empty] | W11 = |  |  | 0.38 |  |  |  | × |  | 24.5 |  |  | kN/m³ |  |  |  | = | 9.31 |  |  |  | kN/m
[6 empty] | W12 = |  |  | 0.38 |  |  |  | × |  | 24.5 |  |  | kN/m³ |  |  |  | = | 9.31 |  |  |  | kN/m
[6 empty] | W13 = |  |  | 0.38 |  |  |  | × |  | 24.5 |  |  | kN/m³ |  |  |  | = | 9.31 |  |  |  | kN/m
[6 empty] | W14 = |  |  | 0.38 |  |  |  | × |  | 24.5 |  |  | kN/m³ |  |  |  | = | 9.31 |  |  |  | kN/m
[6 empty] | W15 = |  |  | 0.25 |  |  |  | × |  | 24.5 |  |  | kN/m³ |  |  |  | = | 6.125 |  |  |  | kN/m
- 橋面荷重
[5 empty] | 舗装 | [5 empty] | 0.08 |  |  |  | m | × |  | 22.5 |  |  | kN/mm3 | [6 empty] | = | 1.8 |  |  |  | kN/m2
- 防護策 (防護壁または地覆, 高欄 ) その他
地覆(左)
距離は左側スラブ終端からの距離
[7 empty] | NO. |  |  |  |  | 作 用 荷 重 ( kN/m ) | [17 empty] | 距離( m ) |  |  |  | モーメント(kN·m)
[7 empty] | 1 |  |  |  |  | 0.6 × 0.33 × 24.5 | [12 empty] | = | 4.851 |  |  |  | 0.3 |  |  |  | 1.4553
[7 empty] | 地覆小計 | [18 empty] | 4.851 |  |  |  | 0.3 |  |  |  | 1.4553
[14 empty] | 作用位置 : |  |  |  |  | 節点 |  | 1 |  | から |  |  | 0.3 |  |  | m の位置
地覆(右)
距離は右側スラブ終端からの距離
[7 empty] | NO. |  |  |  |  | 作 用 荷 重 ( kN/m ) | [17 empty] | 距離( m ) |  |  |  | モーメント(kN·m)
[7 empty] | 1 |  |  |  |  | 0.6 × 0.33 × 24.5 | [12 empty] | = | 4.851 |  |  |  | 0.3 |  |  |  | 1.4553
[7 empty] | 地覆小計 | [18 empty] | 4.851 |  |  |  | 0.3 |  |  |  | 1.4553
[14 empty] | 作用位置 : |  |  |  |  | 節点 |  | 14 |  | から |  |  | 1.9 |  |  | m の位置
[5 empty] | 欄干(左側) | [6 empty] | 1 |  |  |  | kN/m |  |  |  |  | 作用位置 : |  |  |  |  | 節点 |  | 1 |  | から |  |  | 0.3 |  |  | m の位置
[5 empty] | 欄干(右側) | [6 empty] | 1 |  |  |  | kN/m |  |  |  |  | 作用位置 : |  |  |  |  | 節点 |  | 14 |  | から |  |  | 1.9 |  |  | m の位置
- 水平推力(左)
[5 empty] | 防護策(欄干)の水平推力 P = | [11 empty] | 2.5 |  |  | kN/m
[5 empty] | 載荷高 h = | [6 empty] | 1.1 |  |  | ＋ | 0.08 |  |  | ＋ | 0.25 |  |  | / | 2 | = | 1.305 |  |  | m
[5 empty] | Mh = |  |  | -2.5 |  |  | × | 1.305 |  |  | = | -3.2625 |  |  |  | kN·m
- 水平推力(右)
[5 empty] | 防護策(欄干)の水平推力 P = | [11 empty] | 2.5 |  |  | kN/m
[5 empty] | 載荷高 h = | [6 empty] | 1.1 |  |  | ＋ | 0.08 |  |  | ＋ | 0.25 |  |  | / | 2 | = | 1.305 |  |  | m
[5 empty] | Mh = |  |  | -2.5 |  |  | × | 1.305 |  |  | = | -3.2625 |  |  |  | kN·m
- 衝突荷重(左)
[5 empty] | 支柱の最大支持力 P'max = | [9 empty] | 0 |  |  | kN
[5 empty] | 載荷高 h = | [6 empty] | 0.9 |  |  | ＋ | 0.08 |  |  | ＋ | 0.25 |  |  | / | 2 | = | 1.105 |  |  | m
[5 empty] | 支柱間隔 Lp = | [6 empty] | 2 |  |  | m
[5 empty] | Mh = - k·P'max·h / Lp = | [9 empty] | - | 0.5 |  |  | × | 0 |  |  | × | 1.105 |  |  | / | 2 |  |  | = | 0 |  |  |  | kN·m
[6 empty] | ここに, |  |  |  | k : 低減係数, k = 0.50
- 衝突荷重(右)
[5 empty] | 支柱の最大支持力 P'max = | [9 empty] | 0 |  |  | kN
[5 empty] | 載荷高 h = | [6 empty] | 0.9 |  |  | ＋ | 0.08 |  |  | ＋ | 0.25 |  |  | / | 2 | = | 1.105 |  |  | m
[5 empty] | 支柱間隔 Lp = | [6 empty] | 2 |  |  | m
[5 empty] | Mh = - k·P'max·h / Lp = | [9 empty] | - | 0.5 |  |  | × | 0 |  |  | × | 1.105 |  |  | / | 2 |  |  | = | 0 |  |  |  | kN·m
[6 empty] | ここに, |  |  |  | k : 低減係数, k = 0.50
- 風荷重(左)
[5 empty] | 風荷重強度 Ww = | [5 empty] | 3 |  |  | kN/m2 |  |  |  | ( 活荷重非載荷時, 活荷重載荷時は非載荷時の値の1/2適用 )
[5 empty] | 載荷高 h = | [6 empty] | 0.73 |  |  | / | 2 | ＋ | 0.08 |  |  | ＋ | 0.25 |  |  | / | 2 | = | 0.57 |  |  | m
[5 empty] | Mw = |  | -3 |  |  | × | 0.73 |  |  |  | × | 0.57 |  |  | = | -1.2483 |  |  | kN·m
- 風荷重(右)
[5 empty] | 風荷重強度 Ww = | [5 empty] | 3 |  |  | kN/m2 |  |  |  | ( 活荷重非載荷時, 活荷重載荷時は非載荷時の値の1/2適用 )
[5 empty] | 載荷高 h = | [6 empty] | 0.73 |  |  | / | 2 | ＋ | 0.08 |  |  | ＋ | 0.25 |  |  | / | 2 | = | 0.57 |  |  | m
[5 empty] | Mw = |  | -3 |  |  | × | 0.73 |  |  |  | × | 0.57 |  |  | = | -1.2483 |  |  | kN·m
|  |  | B) 活荷重による曲げモーメント | [27 empty] | [道示Ⅱ 8.3.4]
|  |  |  | 作用活荷重 | [5 empty] | B | 活荷重 |  |  |  | T荷重1輪荷重 P = | [7 empty] | 100 |  |  | kN
|  |  | ・片持版(左) | [7 empty] | 1.5 m ＜ L ≤ 3.0 m | [10 empty] | L = |  | 1.547 |  |  | m
|  |  |  | 支間による活荷重係数 | [8 empty] | α1 = |  |  | 1.0 + ( L - 1.5 ) / 25 = 1.0019
|  |  |  | M1 = |  | α1 × - ( 0.6L - 0.22 ) P × 2
[5 empty] | = | 1.0019 |  |  | × - ( 0.6 × 1.547 - 0.22 ) × 100 × 2
[5 empty] | = | -141.9091 |  |  |  | kN·m
|  |  | ・片持版(右) | [7 empty] | 1.5 m ＜ L ≤ 3.0 m | [10 empty] | L = |  | 1.547 |  |  | m
|  |  |  | 支間による活荷重係数 | [8 empty] | α1 = |  |  | 1.0 + ( L - 1.5 ) / 25 = 1.0019
|  |  |  | M1 = |  | α1 × - ( 0.6L - 0.22 ) P × 2
[5 empty] | = | 1.0019 |  |  | × - ( 0.6 × 1.547 - 0.22 ) × 100 × 2
[5 empty] | = | -141.9091 |  |  |  | kN·m
|  |  | ・中間部(単純版) | [7 empty] | 4.0 m ＜ L ≤ 6.0 m | [10 empty] | L = |  | 5 |  |  | m
|  |  |  | 支間による割増係数 | [8 empty] | α2 = |  |  | 1.125 + (L -4.0 ) / 26 = 1.1635
|  |  |  | M2 = |  | α2 × ( 0.12L + 0.07 ) P × 2
[5 empty] | = | 1.1635 |  |  | × ( 0.12 × 5 + 0.07 ) × 100 × 2
[5 empty] | = | 155.909 |  |  |  | kN·m
C) 断面力集計
FRAME計算で得られた断面力を含んだ次の表を得る。
|  |  | (a) 支点回転拘束 | [15 empty] | 断面① |  |  |  | 断面② |  |  |  | 断面③
[19 empty] | M(kN·m) |  |  |  | M(kN·m) |  |  |  | M(kN·m)
|  |  | (a) 床版自重 | [15 empty] | -24.897 |  |  |  | 12.472 |  |  |  | -24.897
|  |  | (b) 舗 装 | [15 empty] | -3.594 |  |  |  | 2.411 |  |  |  | -3.594
|  |  | (c) 防護壁 (防護壁または地覆・高欄) その他 | [15 empty] | -13.457 |  |  |  | 0 |  |  |  | -13.457
|  |  | (d) 活荷重 | [15 empty] | -141.9091 |  |  |  | 155.909 |  |  |  | -141.9091
|  |  | (e) 水平推力 | [15 empty] | -3.2625 |  |  |  | 0 |  |  |  | -3.2625
|  |  | (f) 衝突荷重 | [15 empty] | 0 |  |  |  | 0 |  |  |  | 0
|  |  | (g) 風荷重 | [15 empty] | -1.2483 |  |  |  | 0 |  |  |  | -1.2483
|  |  | 死荷重時 (a)+(b)+(c) | [15 empty] | -41.948 |  |  |  | 14.883 |  |  |  | -41.948
|  |  | 活荷重時 (a)+(b)+(c)+(d)+(e) | [15 empty] | -187.1196 |  |  |  | 170.792 |  |  |  | -187.1196
|  |  | 風荷重時 (a)+(b)+(c)+(d)+(e)+1/2(g) | [15 empty] | -187.7438 |  |  |  | 170.792 |  |  |  | -187.7438
|  |  | 最大風荷重時 (a)+(b)+(c)+(g) | [15 empty] | -43.1963 |  |  |  | 14.883 |  |  |  | -43.1963
|  |  | 衝突荷重時 (a)+(b)+(c)+(d)+(f) | [15 empty] | -183.8571 |  |  |  | 170.792 |  |  |  | -183.8571
|  |  | (b) 支点回転自由 | [15 empty] | 断面① |  |  |  | 断面② |  |  |  | 断面③
[19 empty] | M(kN·m) |  |  |  | M(kN·m) |  |  |  | M(kN·m)
|  |  | (a) 床版自重 | [15 empty] | -24.897 |  |  |  | 11.013 |  |  |  | -24.897
|  |  | (b) 舗 装 | [15 empty] | -3.594 |  |  |  | 3.349 |  |  |  | -3.594
|  |  | (c) 防護壁 (防護壁または地覆・高欄) その他 | [15 empty] | -13.457 |  |  |  | -13.457 |  |  |  | -13.457
|  |  | (d) 活荷重 | [15 empty] | -141.9091 |  |  |  | 155.909 |  |  |  | -141.9091
|  |  | (e) 水平推力 | [15 empty] | -3.2625 |  |  |  | 0 |  |  |  | -3.2625
|  |  | (f) 衝突荷重 | [15 empty] | 0 |  |  |  | 0 |  |  |  | 0
|  |  | (g) 風荷重 | [15 empty] | -1.2483 |  |  |  | 0 |  |  |  | -1.2483
|  |  | 死荷重時 (a)+(b)+(c) | [15 empty] | -41.948 |  |  |  | 0.905 |  |  |  | -41.948
|  |  | 活荷重時 (a)+(b)+(c)+(d)+(e) | [15 empty] | -187.1196 |  |  |  | 156.814 |  |  |  | -187.1196
|  |  | 風荷重時 (a)+(b)+(c)+(d)+(e)+1/2(g) | [15 empty] | -187.7438 |  |  |  | 156.814 |  |  |  | -187.7438
|  |  | 最大風荷重時 (a)+(b)+(c)+(g) | [15 empty] | -43.1963 |  |  |  | 0.905 |  |  |  | -43.1963
|  |  | 衝突荷重時 (a)+(b)+(c)+(d)+(f) | [15 empty] | -183.8571 |  |  |  | 156.814 |  |  |  | -183.8571
2) 断面制定数
プレストレストコンクリートの断面制定数には "総断面" "順断面" "PC換算断面" 等の
各状態があるがPC床版の場合計算結果に及ぼす影響が小さいのですべての総断面で計算する。
(1)支間中央部
|  |  |  | 鉄筋 |  | 19 |  | CTC |  | 250 |  | mm | [17 empty] | PC鋼材
[6 empty] | As = |  | 1146 |  |  | mm2 |  |  | 40 | [13 empty] | 380 |  | 1 |  | - | 12.7 |  | CTC |  | 125 |  | mm
[14 empty] | 300 | [11 empty] | -8 |  |  |  | Ap = |  | 2503.2 |  |  | mm2
[14 empty] | 40 | [12 empty] | 198
1000
[22 empty] | 鉄筋 |  | 19 |  | CTC |  | 125 |  | mm |  | As = |  | 2292 |  |  | mm2
|  |  | 断面積 | [6 empty] | A = bh | [5 empty] | = | 100 |  |  | × | 38 | [10 empty] | = | 3800 |  |  |  |  | cm2
|  |  | 断面2次モーメント | [6 empty] | I = bh3 / 12 | [5 empty] | = | 100 |  |  | × | 38 |  |  | / 12 | [7 empty] | = | 457266.6667 |  |  |  |  | cm4
|  |  | PC偏心量 | [6 empty] | ep = | [21 empty] | = | -0.8 |  |  |  |  | cm
|  |  | 断面定数 | [6 empty] | Wu = I / yu | [5 empty] | = | 457266.6667 |  |  |  |  | / | ( | -38 |  |  | / 2 ) |  |  |  |  | = | -24066.6667 |  |  |  |  | cm3
[10 empty] | Wl = I / yl | [5 empty] | = | 457266.6667 |  |  |  |  | / | ( | 38 |  |  | / 2 ) |  |  |  |  | = | 24066.6667 |  |  |  |  | cm3
[10 empty] | Wpc = I / ypc | [5 empty] | = | 457266.6667 |  |  |  |  | / | -0.8 | [8 empty] | = | -571583.3333 |  |  |  |  | cm3
(2)支点部
|  |  |  | 鉄筋 |  | 19 |  | CTC |  | 125 |  | mm | [17 empty] | PC鋼材
[6 empty] | As = |  | 2292 |  |  | mm2 |  |  | 40 | [11 empty] | 198 |  | 380 |  | 1 |  | - | 12.7 |  | CTC |  | 125 |  | mm
[14 empty] | 300 | [12 empty] | -8 |  |  | Ap = |  | 2503.2 |  |  | mm2
40
1000
[22 empty] | 鉄筋 |  | 19 |  | CTC |  | 250 |  | mm |  | As = |  | 1146 |  |  | mm2
|  |  |  | 断面積 | [5 empty] | A = bh | [5 empty] | = | 100 |  |  | × | 38 | [10 empty] | = | 3800 |  |  |  |  | cm2
|  |  |  | 断面2次モーメント | [5 empty] | I = bh3 / 12 | [5 empty] | = | 100 |  |  | × | 38 |  |  | / 12 | [7 empty] | = | 457266.6667 |  |  |  |  | cm4
|  |  |  | PC偏心量 | [5 empty] | ep = | [21 empty] | = | 0.8 |  |  |  |  | cm
|  |  |  | 断面定数 | [5 empty] | Wu = I / yu | [5 empty] | = | 457266.6667 |  |  |  |  | / | ( | -38 |  |  | / 2 ) |  |  |  |  | = | -24066.6667 |  |  |  |  | cm3
[10 empty] | Wl = I / yl | [5 empty] | = | 457266.6667 |  |  |  |  | / | ( | 38 |  |  | / 2 ) |  |  |  |  | = | 24066.6667 |  |  |  |  | cm3
[10 empty] | Wpc = I / ypc | [5 empty] | = | 457266.6667 |  |  |  |  | / | 0.8 | [8 empty] | = | 571583.3333 |  |  |  |  | cm3
3) 曲げモーメントによる応力度
|  | 設計曲げモーメントと断面定数による一段死荷重による応力度を算出する。 | [26 empty] | ( σ = M / W )
死荷重応力度
|  |  | (a) 支点回転拘束 | [9 empty] | 断面① |  |  |  | 断面② |  |  |  | 断面③
|  |  | 床版自重 | [5 empty] | 上縁 |  |  |  | 1.0345 |  |  |  | -0.51823 |  |  |  | 1.0345
[9 empty] | 下縁 |  |  |  | -1.0345 |  |  |  | 0.51823 |  |  |  | -1.0345
[9 empty] | PC図心 |  |  |  | -0.043558 |  |  |  | -0.02182 |  |  |  | -0.043558
|  |  | 舗 装 | [5 empty] | 上縁 |  |  |  | 0.14934 |  |  |  | -0.10018 |  |  |  | 0.14934
[9 empty] | 下縁 |  |  |  | -0.14934 |  |  |  | 0.10018 |  |  |  | -0.14934
[9 empty] | PC図心 |  |  |  | -0.0062878 |  |  |  | -0.0042181 |  |  |  | -0.0062878
|  |  | 防護壁その他 | [5 empty] | 上縁 |  |  |  | 0.55916 |  |  |  | 0 |  |  |  | 0.55916
[9 empty] | 下縁 |  |  |  | -0.55916 |  |  |  | 0 |  |  |  | -0.55916
[9 empty] | PC図心 |  |  |  | -0.023543 |  |  |  | 0 |  |  |  | -0.023543
|  |  | 死荷重計 | [5 empty] | 上縁 |  |  |  | 1.743 |  |  |  | -0.61841 |  |  |  | 1.743
[9 empty] | 下縁 |  |  |  | -1.743 |  |  |  | 0.61841 |  |  |  | -1.743
[9 empty] | PC図心 |  |  |  | -0.073389 |  |  |  | -0.026038 |  |  |  | -0.073389
|  |  | (b) 支点回転自由 | [9 empty] | 断面① |  |  |  | 断面② |  |  |  | 断面③
|  |  | 床版自重 | [5 empty] | 上縁 |  |  |  | 1.0345 |  |  |  | -0.4576 |  |  |  | 1.0345
[9 empty] | 下縁 |  |  |  | -1.0345 |  |  |  | 0.4576 |  |  |  | -1.0345
[9 empty] | PC図心 |  |  |  | -0.043558 |  |  |  | -0.019268 |  |  |  | -0.043558
|  |  | 舗 装 | [5 empty] | 上縁 |  |  |  | 0.14934 |  |  |  | -0.13916 |  |  |  | 0.14934
[9 empty] | 下縁 |  |  |  | -0.14934 |  |  |  | 0.13916 |  |  |  | -0.14934
[9 empty] | PC図心 |  |  |  | -0.0062878 |  |  |  | -0.0058592 |  |  |  | -0.0062878
|  |  | 防護壁その他 | [5 empty] | 上縁 |  |  |  | 0.55916 |  |  |  | 0.55916 |  |  |  | 0.55916
[9 empty] | 下縁 |  |  |  | -0.55916 |  |  |  | -0.55916 |  |  |  | -0.55916
[9 empty] | PC図心 |  |  |  | -0.023543 |  |  |  | 0.023543 |  |  |  | -0.023543
|  |  | 死荷重計 | [5 empty] | 上縁 |  |  |  | 1.743 |  |  |  | -0.037604 |  |  |  | 1.743
[9 empty] | 下縁 |  |  |  | -1.743 |  |  |  | 0.037604 |  |  |  | -1.743
[9 empty] | PC図心 |  |  |  | -0.073389 |  |  |  | -0.0015833 |  |  |  | -0.073389
4) プレストレスの計算
鋼線配置断面図
(1) 初期導入張力
初期導入張力はプレストレッシング中の許容応力度に対して 100N/mm2程度の余裕を持って決定する。
|  |  |  | 初期緊張応力度 | [7 empty] | σpi = |  |  | 1320 |  |  |  | N/mm2にする
|  |  |  | PC鋼線間隔 | [7 empty] | 125 |  |  | mm
(2) 導入直後のプレストレス
A) 摩擦によるPC鋼線の応力度の減少
[7 empty] | σpt1 = |  |  | σpi·e-(μα+λℓ)
[9 empty] | = | 1320 |  |  |  | × | e | -(0.1×0.188 + 0.003×5.361)
[9 empty] | = | 1274.7483 |  |  |  | N/mm2
|  |  |  | ここに, |  |  | σpt1 |  | : 設計断面においてのPC鋼材の引張応力度
[7 empty] | σpi |  | : PC鋼線の初期引張応力度 | [16 empty] | ( | = | 1320 |  |  |  | N/mm2 )
[7 empty] | λ |  | : PC鋼線の1m当りの摩擦係数 | [16 empty] | ( | = | 0.003 |  |  |  | )
[7 empty] | ℓ |  | : PC鋼線の緊張端から設計断面までの長さ | [16 empty] | ( | = | 5.361 |  |  |  | m : 位置②までの距離)
[7 empty] | μ |  | : 角ひずみ1ラジアン当りの摩擦係数 | [16 empty] | ( | = | 0.1 |  |  |  | )
[7 empty] | α |  | : 角ひずみ | [16 empty] | ( | = | 0.188 |  |  |  | rad : 位置②までの累計)
摩擦によるPC鋼線応力度の減少
[7 empty] | 左端緊張時 | [11 empty] | 右端緊張時 | [11 empty] | 備 考
|  |  |  | 位置 |  |  | σpi |  |  | Σℓ |  |  | Σα |  |  | σpt1 |  |  | σpi |  |  | Σℓ |  |  | Σα |  |  | σpt1
[7 empty] | N/mm2 |  |  | m |  |  | rad |  |  | N/mm2 |  |  | N/mm2 |  |  | m |  |  | rad |  |  | N/mm2
|  |  |  | 左端 |  |  | 1320 |  |  | 0 |  |  | 0 |  |  | 1320 |  |  | 1320 |  |  | 10.722 |  |  | 0.376 |  |  | 1231.0479
|  |  |  | ① |  |  | 1320 |  |  | 2.601 |  |  | 0 |  |  | 1309.7401 |  |  | 1320 |  |  | 8.121 |  |  | 0.376 |  |  | 1240.6913
|  |  |  | A |  |  | 1320 |  |  | 3.518 |  |  | 0.106 |  |  | 1292.37 |  |  | 1320 |  |  | 7.204 |  |  | 0.27 |  |  | 1257.3669
|  |  |  | B |  |  | 1320 |  |  | 4.743 |  |  | 0.188 |  |  | 1277.1139 |  |  | 1320 |  |  | 5.979 |  |  | 0.188 |  |  | 1272.3871
|  |  |  | ② |  |  | 1320 |  |  | 5.361 |  |  | 0.188 |  |  | 1274.7483 |  |  | 1320 |  |  | 5.361 |  |  | 0.188 |  |  | 1274.7483
|  |  |  | C |  |  | 1320 |  |  | 5.979 |  |  | 0.27 |  |  | 1261.9962 |  |  | 1320 |  |  | 4.743 |  |  | 0.106 |  |  | 1287.6292
|  |  |  | D |  |  | 1320 |  |  | 7.204 |  |  | 0.376 |  |  | 1244.1092 |  |  | 1320 |  |  | 3.518 |  |  | 0 |  |  | 1306.142
|  |  |  | ③ |  |  | 1320 |  |  | 8.121 |  |  | 0.376 |  |  | 1240.6913 |  |  | 1320 |  |  | 2.601 |  |  | 0 |  |  | 1309.7401
|  |  |  | 右端 |  |  | 1320 |  |  | 10.722 |  |  | 0.376 |  |  | 1231.0479 |  |  | 1320 |  |  | 0 |  |  | 0 |  |  | 1320
B) 定着具のセットによるPC鋼線応力度の減少
[7 empty] | Δσpt1·ℓ |  |  |  | = | Δℓ·Ep
[11 empty] | = | 4 |  | × | 2 |  | × | 105
[11 empty] | = | 8 |  | × | 105 |  | N/mm2 |  |  | = Asp
|  |  |  | ここに |  |  | Δσpt1 |  |  |  | : 定着具のセットによる鋼材応力度の減少量
[7 empty] | ℓ |  |  |  | : 鋼材の長さ | [8 empty] | ( | = | 10.722 |  |  |  | m )
[7 empty] | Δℓ |  |  |  | : セット量 | [8 empty] | ( | = | 4 |  | mm )
[7 empty] | Ep |  |  |  | : 鋼材の弾性係数 | [8 empty] | ( | = | 2 |  | × | 105 |  | N/mm2 )
セットによるプレストレス減少量の算出は図解法によって行う。
上図によって各点のPC鋼材の応力度は下記となる。
|  |  |  | 導入直後のプレストレス | [19 empty] | ( N/mm2 )
[7 empty] | 左端緊張 |  |  |  |  | 右端緊張 |  |  |  |  | 平均 |  |  |  |  | 備考
|  |  |  | 位置 |  |  | σpiL |  |  |  |  | σpiR |  |  |  |  | σpt2
|  |  |  | 左端 |  |  | 1242.6 |  |  |  |  | 1328 |  |  |  |  | 1285.3
|  |  |  | ① |  |  | 1253.7 |  |  |  |  | 1328.1 |  |  |  |  | 1290.9
|  |  |  | A |  |  | 1272.4 |  |  |  |  | 1324.4 |  |  |  |  | 1298.4
|  |  |  | B |  |  | 1288.8 |  |  |  |  | 1305.1 |  |  |  |  | 1296.95
|  |  |  | ② |  |  | 1291.4 |  |  |  |  | 1291.4 |  |  |  |  | 1291.4
|  |  |  | C |  |  | 1305.1 |  |  |  |  | 1288.8 |  |  |  |  | 1296.95
|  |  |  | D |  |  | 1324.4 |  |  |  |  | 1272.4 |  |  |  |  | 1298.4
|  |  |  | ③ |  |  | 1328.1 |  |  |  |  | 1253.7 |  |  |  |  | 1290.9
|  |  |  | 右端 |  |  | 1328 |  |  |  |  | 1242.6 |  |  |  |  | 1285.3
C) 弾性ひずみによるプレストレスの減少
[8 empty] | Δσpe |  |  | = | 1/2·n·σcpg·(N-1)/N
[11 empty] | = | 1/2 |  | × | 7.6923 |  |  | × | 8.574 |  |  | × | ( | 8 |  |  | - | 1 | ) / |  | 8 |  |  | = | 28.8548 |  |  | N/mm2
|  |  |  | ここに |  |  |  | Δσpe |  |  | : コンクリートの弾性ひずみによる鋼材応力度の減少量
[9 empty] | n |  | : 弾性係数比 | [5 empty] | n = Ep / Ec |  |  |  |  | = | 2 |  | × | 105 |  | / | 2.6 |  | × | 104 |  | = | 7.6923
[9 empty] | Ep |  | : PC鋼材の弾性係数 | [10 empty] | ( = |  | 2 |  | × | 105 |  | N/mm2 )
[9 empty] | Ec |  | : プレストレス導入時のコンクリートの弾性係数 | [17 empty] | ( = |  | 2.6 |  | × | 104 |  | N/mm2 )
[9 empty] | N |  | : 単位幅当りのPC鋼材の本数 | [9 empty] | ( = |  | 1000 |  | / | 125 |  | = | 8 |  |  | 本 )
[8 empty] | σcpg |  |  | : PC鋼材緊張によるPC鋼材位置のコンクリート応力度
[12 empty] | σcpg = σctg + σdog | [8 empty] | = | 8.5522 |  |  | + | 0.02182 |  |  | = | 8.574 |  |  | N/mm2
[8 empty] | σctg |  |  | : プレストレスによるPC鋼材位置のコンクリート応力度
[12 empty] | σctg |  |  | = | Pt'/ A + Pt'·ep / Wpc
[15 empty] | = | 3232632.48 |  |  |  | / | 380000 |  |  |  | + | 3232632.48 |  |  |  | × | -8 |  | / | -571583333.3333
[15 empty] | = | 8.5522 |  |  | N/mm2
[9 empty] | Pt' |  | : プレストレス導入直後の全緊張力
[12 empty] | Pt' |  | = | Ap·σpt2 |  |  |  |  | = | 2503.2 |  |  | × | 1291.4 |  |  | = | 3232.6325 |  |  | kN
[8 empty] | σdog |  |  | : 床版自重によるPC鋼材位置のコンクリート応力度
弾性ひずみによるプレストレスの減少
|  |  |  | (a) 支点回転拘束 | [6 empty] | ① |  |  |  | ② |  |  |  | ③
|  |  |  | N |  |  | (本) |  |  |  | 8 |  |  |  | 8 |  |  |  | 8
|  |  |  | σpt2 |  |  | ( N/mm2 ) |  |  |  | 1290.9 |  |  |  | 1291.4 |  |  |  | 1290.9
|  |  |  | Ap |  |  | ( mm2 ) |  |  |  | 2503.2 |  |  |  | 2503.2 |  |  |  | 2503.2
|  |  |  | Pt' |  |  | ( kN ) |  |  |  | 3231.3809 |  |  |  | 3232.6325 |  |  |  | 3231.3809
|  |  |  | A |  |  | ( cm2 ) |  |  |  | 3800 |  |  |  | 3800 |  |  |  | 3800
|  |  |  | ep |  |  | ( mm ) |  |  |  | 8 |  |  |  | -8 |  |  |  | 8
|  |  |  | Wpc |  |  | ( cm3 ) |  |  |  | 571583.3333 |  |  |  | -571583.3333 |  |  |  | 571583.3333
|  |  |  | σctg |  |  | ( N/mm2 ) |  |  |  | 8.5489 |  |  |  | 8.5522 |  |  |  | 8.5489
|  |  |  | σdog |  |  | ( N/mm2 ) |  |  |  | 0.043558 |  |  |  | 0.02182 |  |  |  | 0.043558
|  |  |  | σcpg |  |  | ( N/mm2 ) |  |  |  | 8.5924 |  |  |  | 8.574 |  |  |  | 8.5924
|  |  |  | Δσpe |  |  | ( N/mm2 ) |  |  |  | 28.9168 |  |  |  | 28.8548 |  |  |  | 28.9168
|  |  |  | σpt |  |  | ( N/mm2 ) |  |  |  | 1261.9832 |  |  |  | 1262.5452 |  |  |  | 1261.9832
|  |  |  | σpt |  |  | : プレストレス導入直後のPC鋼材の応力度
[8 empty] | σpt |  |  | = | σpt2 - Δσpe
|  |  |  | (b) 支点回転自由 | [6 empty] | ① |  |  |  | ② |  |  |  | ③
|  |  |  | N |  |  | (本) |  |  |  | 8 |  |  |  | 8 |  |  |  | 8
|  |  |  | σpt2 |  |  | ( N/mm2 ) |  |  |  | 1290.9 |  |  |  | 1291.4 |  |  |  | 1290.9
|  |  |  | Ap |  |  | ( mm2 ) |  |  |  | 2503.2 |  |  |  | 2503.2 |  |  |  | 2503.2
|  |  |  | Pt' |  |  | ( kN ) |  |  |  | 3231.3809 |  |  |  | 3232.6325 |  |  |  | 3231.3809
|  |  |  | A |  |  | ( cm2 ) |  |  |  | 3800 |  |  |  | 3800 |  |  |  | 3800
|  |  |  | ep |  |  | ( mm ) |  |  |  | 8 |  |  |  | -8 |  |  |  | 8
|  |  |  | Wpc |  |  | ( cm3 ) |  |  |  | 571583.3333 |  |  |  | -571583.3333 |  |  |  | 571583.3333
|  |  |  | σctg |  |  | ( N/mm2 ) |  |  |  | 8.5489 |  |  |  | 8.5522 |  |  |  | 8.5489
|  |  |  | σdog |  |  | ( N/mm2 ) |  |  |  | 0.043558 |  |  |  | 0.019268 |  |  |  | 0.043558
|  |  |  | σcpg |  |  | ( N/mm2 ) |  |  |  | 8.5924 |  |  |  | 8.5714 |  |  |  | 8.5924
|  |  |  | Δσpe |  |  | ( N/mm2 ) |  |  |  | 28.9168 |  |  |  | 28.8462 |  |  |  | 28.9168
|  |  |  | σpt |  |  | ( N/mm2 ) |  |  |  | 1261.9832 |  |  |  | 1262.5538 |  |  |  | 1261.9832
D) 導入直後のコンクリートの応力度
σctu = - Pt / A - Pt·ep / Wu
[6 empty] | = | -3160.4032 |  |  | × | 103 |  | / | 3800 |  |  | × | 102 |  | - | 3160.4032 |  |  | × | 103 |  | × | -8 |  | / | -24066.6667 |  |  |  |  | × | 103
[6 empty] | = | -9.3674 |  |  | N/mm2 |  |  |  | ≤ |  |  | σca = |  |  | -19 |  |  | N/mm2
σctl = - Pt / A - Pt·ep / Wl
[6 empty] | = | -3160.4032 |  |  | × | 103 |  | / | 3800 |  |  | × | 102 |  | - | 3160.4032 |  |  | × | 103 |  | × | -8 |  | / | 24066.6667 |  |  |  |  | × | 103
[6 empty] | = | -7.2663 |  |  | N/mm2 |  |  |  | ≤ |  |  | σca = |  |  | -19 |  |  | N/mm2
σcpt = - Pt / A - Pt·ep / Wpc
[6 empty] | = | -3160.4032 |  |  | × | 103 |  | / | 3800 |  |  | × | 102 |  | - | 3160.4032 |  |  | × | 103 |  | × | -8 |  | / | -571583.3333 |  |  |  |  | × | 103
[6 empty] | = | -8.3611 |  |  | N/mm2 |  |  |  | ≤ |  |  | σca = |  |  | -19 |  |  | N/mm2
ここに
|  |  |  | σctu, σctl, σcpt | [7 empty] | : 断面の上縁, 下縁, 鋼材位置における導入直後のプレストレスによる
コンクリートの応力度
|  |  |  | Pt | [7 empty] | : プレストレス導入直後のプレストレス力
[13 empty] | Pt |  | = | Ap·σpt
[15 empty] | = | 2503.2 |  |  | × | 1262.5452 |  |  |  | = | 3160.4032 |  |  |  | kN
|  |  |  | Ap | [7 empty] | : PC鋼材の断面積
|  |  |  | ep | [7 empty] | : PC鋼材の断面積偏心量
|  |  |  | Wu, Wl, Wpc | [7 empty] | : 断面定数
導入直後のコンクリートの応力度
|  |  |  | (a) 支点回転拘束 | [6 empty] | ① |  |  |  | ② |  |  |  | ③
|  |  |  | σpt |  |  | ( N/mm2 ) |  |  |  | 1261.9832 |  |  |  | 1262.5452 |  |  |  | 1261.9832
|  |  |  | Ap |  |  | ( mm2 ) |  |  |  | 2503.2 |  |  |  | 2503.2 |  |  |  | 2503.2
|  |  |  | Pt |  |  | ( kN ) |  |  |  | 3158.9964 |  |  |  | 3160.4032 |  |  |  | 3158.9964
|  |  |  | A |  |  | ( cm2 ) |  |  |  | 3800 |  |  |  | 3800 |  |  |  | 3800
|  |  |  | ep |  |  | ( mm ) |  |  |  | 8 |  |  |  | -8 |  |  |  | 8
|  |  |  | Wu |  |  | ( cm3 ) |  |  |  | -24066.6667 |  |  |  | -24066.6667 |  |  |  | -24066.6667
|  |  |  | Wl |  |  | ( cm3 ) |  |  |  | 24066.6667 |  |  |  | 24066.6667 |  |  |  | 24066.6667
|  |  |  | Wpc |  |  | ( cm3 ) |  |  |  | 571583.3333 |  |  |  | -571583.3333 |  |  |  | 571583.3333
|  |  |  | σctu |  |  | ( N/mm2 ) |  |  |  | -7.2631 |  |  |  | -9.3674 |  |  |  | -7.2631
|  |  |  | σctl |  |  | ( N/mm2 ) |  |  |  | -9.3632 |  |  |  | -7.2663 |  |  |  | -9.3632
|  |  |  | σcpt |  |  | ( N/mm2 ) |  |  |  | -8.3574 |  |  |  | -8.3611 |  |  |  | -8.3574
|  |  |  | (b) 支点回転自由 | [6 empty] | ① |  |  |  | ② |  |  |  | ③
|  |  |  | σpt |  |  | ( N/mm2 ) |  |  |  | 1261.9832 |  |  |  | 1262.5538 |  |  |  | 1261.9832
|  |  |  | Ap |  |  | ( mm2 ) |  |  |  | 2503.2 |  |  |  | 2503.2 |  |  |  | 2503.2
|  |  |  | Pt |  |  | ( kN ) |  |  |  | 3158.9964 |  |  |  | 3160.4247 |  |  |  | 3158.9964
|  |  |  | A |  |  | ( cm2 ) |  |  |  | 3800 |  |  |  | 3800 |  |  |  | 3800
|  |  |  | ep |  |  | ( mm ) |  |  |  | 8 |  |  |  | -8 |  |  |  | 8
|  |  |  | Wu |  |  | ( cm3 ) |  |  |  | -24066.6667 |  |  |  | -24066.6667 |  |  |  | -24066.6667
|  |  |  | Wl |  |  | ( cm3 ) |  |  |  | 24066.6667 |  |  |  | 24066.6667 |  |  |  | 24066.6667
|  |  |  | Wpc |  |  | ( cm3 ) |  |  |  | 571583.3333 |  |  |  | -571583.3333 |  |  |  | 571583.3333
|  |  |  | σctu |  |  | ( N/mm2 ) |  |  |  | -7.2631 |  |  |  | -9.3675 |  |  |  | -7.2631
|  |  |  | σctl |  |  | ( N/mm2 ) |  |  |  | -9.3632 |  |  |  | -7.2664 |  |  |  | -9.3632
|  |  |  | σcpt |  |  | ( N/mm2 ) |  |  |  | -8.3574 |  |  |  | -8.3611 |  |  |  | -8.3574
(3) 有効プレストレス
A) コンクリートのクリープ・乾燥収縮によるプレストレスの減少量
クリープ・乾燥収縮によるプレストレスの減少量は鉄筋拘束の影響を考慮する。
鉄筋拘束によってPC鋼材の応力度のクリープによる減少量は小さくなるが鉄筋拘束に
よる断面力を考慮する必要がある。
・クリープによるPC鋼材の応力度の減少量
Δσpφ = ( n·φ·σcp + Ep·εs ) / [ 1 + α·( 1 + φ/2 ) ]
[8 empty] | = | 7.6923 |  |  | × | 2.6 |  | × | 8.3871 |  |  | + | 2 |  | × | 105 |  | × | 2 |  | × | 10-4
[13 empty] | 1 + |  | 0.1268 |  |  | × | ( 1 + |  |  | 2.6 |  | / 2 )
[8 empty] | = | 160.8367 |  |  | N/mm2
ここに
[5 empty] | Δσpφ |  |  | : コンクリートのクリープ・乾燥収縮によるプレストレスの 減少量
[5 empty] | φ |  |  | : コンクリートのクリープ係数 | [11 empty] | ( = |  | 2.6 |  | ) |  |  |  | [道示Ⅰ 2.2.5]
[5 empty] | εs |  |  | : コンクリートの乾燥収縮度 | [11 empty] | ( = |  | 2 |  | × | 10-4 |  | )
[5 empty] | Ep, Es |  |  | : PC鋼材とコンクリートの弾性係数 | [19 empty] | [道示Ⅰ 3.3]
[5 empty] | n |  |  | : 弾性係数比 | [5 empty] | n = Ep / Ec |  |  |  |  | = | 2 |  |  | × | 105 |  | / | 2.6 |  |  | × | 104 |  | = | 7.6923
[5 empty] | σcp |  |  | : PC鋼材位置における持続荷重によるコンクリートの応力度
[9 empty] | σcp = σcpt + σdog = | [9 empty] | 8.3611 |  |  | + | 0.026038 |  |  | = | 8.3871 |  |  | N/mm2
[5 empty] | σdog |  |  | : 死荷重によるPC鋼材位置のコンクリート応力度
[5 empty] | α |  |  | : α = n・AP+S・(1/A +ep+s2/I )
[10 empty] | = | 7.6923 |  |  | × | 5941.2 |  |  | × | ( 1/ |  | 3800 |  |  | × | 102 |  | + | 25.5629 |  |  |  | 457266.6667 |  |  |  | × | 104 |  | )
[10 empty] | = | 0.1268
[5 empty] | AP+S |  |  | : PC鋼材及び鉄筋の換算断面積
[8 empty] | AP+S |  | = | 1146 |  |  | + | 2503.2 |  |  | + | 2292 |  |  | = | 5941.2 |  |  | mm2
[5 empty] | ep+s |  |  | : 鋼材中心と断面中心の偏心量
[8 empty] | ep+s |  | = | 190 |  | - | ( | 2292 |  |  | × | 40 |  | + | 2503.2 |  |  | × | 198 |  | + | 1146 |  |  | × | 340 |  | )/ | 5941.2
[10 empty] | = | 25.5629 |  |  | mm
[5 empty] | A |  |  | : コンクリートの断面積
[5 empty] | I |  |  | : コンクリートの断面2次モーメント
クリープ, 乾燥収縮によるPC鋼材の応力度の減少量
[5 empty] | (a) 支点回転拘束 | [6 empty] | ① |  |  |  | ② |  |  |  | ③
[5 empty] | ep+s |  |  | ( mm ) |  |  |  | -25.5629 |  |  |  | 25.5629 |  |  |  | -25.5629
[5 empty] | AP+S |  |  | ( mm2 ) |  |  |  | 5941.2 |  |  |  | 5941.2 |  |  |  | 5941.2
[5 empty] | A |  |  | ( ㎝2 ) |  |  |  | 3800 |  |  |  | 3800 |  |  |  | 3800
[5 empty] | I |  |  | ( ㎝4 ) |  |  |  | 457266.6667 |  |  |  | 457266.6667 |  |  |  | 457266.6667
[5 empty] | α | [6 empty] | 0.1268 |  |  |  | 0.1268 |  |  |  | 0.1268
[5 empty] | σcpt |  |  | ( N/mm2 ) |  |  |  | 8.3574 |  |  |  | 8.3611 |  |  |  | 8.3574
[5 empty] | σdog |  |  | ( N/mm2 ) |  |  |  | 0.073389 |  |  |  | 0.026038 |  |  |  | 0.073389
[5 empty] | Δσpφ |  |  | ( N/mm2 ) |  |  |  | 161.5122 |  |  |  | 160.8367 |  |  |  | 161.5122
[5 empty] | (b) 支点回転自由 | [6 empty] | ① |  |  |  | ② |  |  |  | ③
[5 empty] | ep+s |  |  | ( mm ) |  |  |  | -25.5629 |  |  |  | 25.5629 |  |  |  | -25.5629
[5 empty] | AP+S |  |  | ( mm2 ) |  |  |  | 5941.2 |  |  |  | 5941.2 |  |  |  | 5941.2
[5 empty] | A |  |  | ( ㎝2 ) |  |  |  | 3800 |  |  |  | 3800 |  |  |  | 3800
[5 empty] | I |  |  | ( ㎝4 ) |  |  |  | 457266.6667 |  |  |  | 457266.6667 |  |  |  | 457266.6667
[5 empty] | α | [6 empty] | 0.1268 |  |  |  | 0.1268 |  |  |  | 0.1268
[5 empty] | σcpt |  |  | ( N/mm2 ) |  |  |  | 8.3574 |  |  |  | 8.3611 |  |  |  | 8.3574
[5 empty] | σdog |  |  | ( N/mm2 ) |  |  |  | 0.073389 |  |  |  | 0.0015833 |  |  |  | 0.073389
[5 empty] | Δσpφ |  |  | ( N/mm2 ) |  |  |  | 161.5122 |  |  |  | 160.4589 |  |  |  | 161.5122
・鉄筋高速による断面力の算出
鉄筋によってコンクリートには引張, 鉄筋には圧縮が発生する。
鉄筋拘束による断面力はクリープ乾燥収縮による減少量に対して次の式で求め,
合成応力の照査時に足し合わせる。
[6 empty] | Ns = |  | Es/Ep × As × Δσpφ
[7 empty] | = | 3438 |  |  | × | 160.8367 |  |  | = | 552956.5273 |  |  |  | N | (引張) |  |  |  | ( ∵ Es/Ep = 1 )
[6 empty] | Ms = |  | es × Ns
[7 empty] | = | 50 |  |  | × | 552956.5273 |  |  |  | = | 27647826.3636 |  |  |  | N mm
[6 empty] | ここに |  |  |  | es : コンクリートの図心に対する鉄筋図心までの偏心量
[12 empty] | es |  | = | 190 |  | - | ( | 2292 |  |  | × | 40 |  | + | 1146 |  |  | × | 340 |  | )/ | 3438 |  |  | = | 50 |  |  | mm
[5 empty] | 鉄筋拘束による断面力, コンクリート応力度 | [15 empty] | ( σ = Ns/Ac + Ms/W )
[5 empty] | (a) 支点回転拘束 | [6 empty] | ① |  |  |  | ② |  |  |  | ③
[5 empty] | Δσpφ |  |  | ( N/mm2 ) |  |  |  | 161.5122 |  |  |  | 160.8367 |  |  |  | 161.5122
[5 empty] | As |  |  | ( mm2 ) |  |  |  | 3438 |  |  |  | 3438 |  |  |  | 3438
[5 empty] | es |  |  | ( mm ) |  |  |  | -50 |  |  |  | 50 |  |  |  | -50
[5 empty] | Ns |  |  | ( kN ) |  |  |  | 555.2791 |  |  |  | 552.9565 |  |  |  | 555.2791
[5 empty] | Ms |  |  | ( kNm ) |  |  |  | -27.764 |  |  |  | 27.6478 |  |  |  | -27.764
[5 empty] | Ac |  |  | ( mm2 ) |  |  |  | 380000 |  |  |  | 380000 |  |  |  | 380000
[5 empty] | Wu |  |  | ( cm3 ) |  |  |  | -24066.6667 |  |  |  | -24066.6667 |  |  |  | -24066.6667
[5 empty] | Wl |  |  | ( cm3 ) |  |  |  | 24066.6667 |  |  |  | 24066.6667 |  |  |  | 24066.6667
[5 empty] | Wpc |  |  | ( cm3 ) |  |  |  | 571583.3333 |  |  |  | -571583.3333 |  |  |  | 571583.3333
[5 empty] | σcu |  |  | ( N/mm2 ) |  |  |  | 2.6149 |  |  |  | 0.30635 |  |  |  | 2.6149
[5 empty] | σcl |  |  | ( N/mm2 ) |  |  |  | 0.30763 |  |  |  | 2.604 |  |  |  | 0.30763
[5 empty] | σcp |  |  | ( N/mm2 ) |  |  |  | 1.4127 |  |  |  | 1.4068 |  |  |  | 1.4127
[5 empty] | (b) 支点回転自由 | [6 empty] | ① |  |  |  | ② |  |  |  | ③
[5 empty] | Δσpφ |  |  | ( N/mm2 ) |  |  |  | 161.5122 |  |  |  | 160.4589 |  |  |  | 161.5122
[5 empty] | As |  |  | ( mm2 ) |  |  |  | 3438 |  |  |  | 3438 |  |  |  | 3438
[5 empty] | es |  |  | ( mm ) |  |  |  | -50 |  |  |  | 50 |  |  |  | -50
[5 empty] | Ns |  |  | ( kN ) |  |  |  | 555.2791 |  |  |  | 551.6577 |  |  |  | 555.2791
[5 empty] | Ms |  |  | ( kNm ) |  |  |  | -27.764 |  |  |  | 27.5829 |  |  |  | -27.764
[5 empty] | Ac |  |  | ( mm2 ) |  |  |  | 380000 |  |  |  | 380000 |  |  |  | 380000
[5 empty] | Wu |  |  | ( cm3 ) |  |  |  | -24066.6667 |  |  |  | -24066.6667 |  |  |  | -24066.6667
[5 empty] | Wl |  |  | ( cm3 ) |  |  |  | 24066.6667 |  |  |  | 24066.6667 |  |  |  | 24066.6667
[5 empty] | Wpc |  |  | ( cm3 ) |  |  |  | 571583.3333 |  |  |  | -571583.3333 |  |  |  | 571583.3333
[5 empty] | σcu |  |  | ( N/mm2 ) |  |  |  | 2.6149 |  |  |  | 0.30563 |  |  |  | 2.6149
[5 empty] | σcl |  |  | ( N/mm2 ) |  |  |  | 0.30763 |  |  |  | 2.5978 |  |  |  | 0.30763
[5 empty] | σcp |  |  | ( N/mm2 ) |  |  |  | 1.4127 |  |  |  | 1.4035 |  |  |  | 1.4127
B) PC鋼材の見せかけのリラクセーションによるプレストレスの減少
|  |  |  | Δσpγ |  |  | = γ·σpt
[7 empty] | = | 0.05 |  | × | 1262.5452 |  |  | = | 63.1273 |  |  | N/mm2
[5 empty] | ここに |  |  |  | Δσpr |  |  | : 鋼材のリラクセーションによるプレストレスの減少
[9 empty] | γ |  |  | : 鋼材の見せかけのリラクセーション(relaxation)率 | [18 empty] | ( = |  | 0.05 |  | )
[9 empty] | σpt |  |  | : 導入直後の鋼材の引張応力度
鋼材のリラクセーションによるPC鋼材応力度の減少量
|  |  |  | (a) 支点回転拘束 | [6 empty] | ① |  |  |  | ② |  |  |  | ③
|  |  |  | σpt |  |  | ( N/mm2 ) |  |  |  | 1261.9832 |  |  |  | 1262.5452 |  |  |  | 1261.9832
|  |  |  | γ | [6 empty] | 0.05 |  |  |  | 0.05 |  |  |  | 0.05
|  |  |  | Δσpγ |  |  | ( mm ) |  |  |  | 63.0992 |  |  |  | 63.1273 |  |  |  | 63.0992
|  |  |  | (b) 支点回転自由 | [6 empty] | ① |  |  |  | ② |  |  |  | ③
|  |  |  | σpt |  |  | ( N/mm2 ) |  |  |  | 1261.9832 |  |  |  | 1262.5538 |  |  |  | 1261.9832
|  |  |  | γ | [6 empty] | 0.05 |  |  |  | 0.05 |  |  |  | 0.05
|  |  |  | Δσpγ |  |  | ( mm ) |  |  |  | 63.0992 |  |  |  | 63.1277 |  |  |  | 63.0992
C) PC鋼材の有効引張応力度
[5 empty] | σpe |  |  | = σpt - ΔσpΦ -Δσpγ
[8 empty] | = | 1262.5452 |  |  | - | 160.8367 |  |  | - | 63.1273
[8 empty] | = | 1038.5813 |  |  | N/mm2 |  |  | ＜ |  | σpa = |  |  | 1098.8 |  |  | N/mm2 |  |  |  | O.K
|  |  |  | 有効係数 |  |  |  | η | = | σpe/σpt
[9 empty] | = | 1038.5813 |  |  | / | 1261.9832 |  |  | = | 0.82298
PC鋼材の有効引張応力度
|  |  |  | (a) 支点回転拘束 | [6 empty] | ① |  |  |  | ② |  |  |  | ③
|  |  |  | σpt |  |  | ( N/mm2 ) |  |  |  | 1261.9832 |  |  |  | 1262.5452 |  |  |  | 1261.9832
|  |  |  | Δσpφ |  |  | ( N/mm2 ) |  |  |  | 161.5122 |  |  |  | 160.8367 |  |  |  | 161.5122
|  |  |  | Δσpγ |  |  | ( N/mm2 ) |  |  |  | 63.0992 |  |  |  | 63.1273 |  |  |  | 63.0992
|  |  |  | σpe |  |  | ( N/mm2 ) |  |  |  | 1037.3718 |  |  |  | 1038.5813 |  |  |  | 1037.3718
|  |  |  | η | [6 empty] | 0.82202 |  |  |  | 0.82261 |  |  |  | 0.82202
|  |  |  | (b) 支点回転自由 | [6 empty] | ① |  |  |  | ② |  |  |  | ③
|  |  |  | σpt |  |  | ( N/mm2 ) |  |  |  | 1261.9832 |  |  |  | 1262.5538 |  |  |  | 1261.9832
|  |  |  | Δσpφ |  |  | ( N/mm2 ) |  |  |  | 161.5122 |  |  |  | 160.4589 |  |  |  | 161.5122
|  |  |  | Δσpγ |  |  | ( N/mm2 ) |  |  |  | 63.0992 |  |  |  | 63.1277 |  |  |  | 63.0992
|  |  |  | σpe |  |  | ( N/mm2 ) |  |  |  | 1037.3718 |  |  |  | 1038.9672 |  |  |  | 1037.3718
|  |  |  | η | [6 empty] | 0.82202 |  |  |  | 0.82291 |  |  |  | 0.82202
D) 有効プレストレスによるコンクリートの応力度
σce = η·σct
|  |  |  | 上縁 |  |  |  |  | σceu = |  |  | 0.82298 |  |  | × | -9.3674 |  |  | = | -7.7091 |  |  | N/mm2
|  |  |  | 下縁 |  |  |  |  | σcel = |  |  | 0.82298 |  |  | × | -7.2663 |  |  | = | -5.98 |  |  | N/mm2
|  |  |  | PC鋼材位置 |  |  |  |  | σcep = |  |  | 0.82298 |  |  | × | -8.3611 |  |  | = | -6.881 |  |  | N/mm2
有効プレストレスによるコンクリートの応力度
|  |  |  | (a) 支点回転拘束 | [6 empty] | ① |  |  |  | ② |  |  |  | ③
|  |  |  | σctu |  |  | ( N/mm2 ) |  |  |  | -7.2631 |  |  |  | -9.3674 |  |  |  | -7.2631
|  |  |  | σctl |  |  | ( N/mm2 ) |  |  |  | -9.3632 |  |  |  | -7.2663 |  |  |  | -9.3632
|  |  |  | σcpt |  |  | ( N/mm2 ) |  |  |  | -8.3574 |  |  |  | -8.3611 |  |  |  | -8.3574
|  |  |  | η | [6 empty] | 0.82202 |  |  |  | 0.82261 |  |  |  | 0.82202
|  |  |  | σceu |  |  | ( N/mm2 ) |  |  |  | -5.9704 |  |  |  | -7.7057 |  |  |  | -5.9704
|  |  |  | σcel |  |  | ( N/mm2 ) |  |  |  | -7.6967 |  |  |  | -5.9773 |  |  |  | -7.6967
|  |  |  | σcep |  |  | ( N/mm2 ) |  |  |  | -6.8699 |  |  |  | -6.8779 |  |  |  | -6.8699
|  |  |  | (b) 支点回転自由 | [6 empty] | ① |  |  |  | ② |  |  |  | ③
|  |  |  | σctu |  |  | ( N/mm2 ) |  |  |  | -7.2631 |  |  |  | -9.3675 |  |  |  | -7.2631
|  |  |  | σctl |  |  | ( N/mm2 ) |  |  |  | -9.3632 |  |  |  | -7.2664 |  |  |  | -9.3632
|  |  |  | σcpt |  |  | ( N/mm2 ) |  |  |  | -8.3574 |  |  |  | -8.3611 |  |  |  | -8.3574
|  |  |  | η | [6 empty] | 0.82202 |  |  |  | 0.82291 |  |  |  | 0.82202
|  |  |  | σceu |  |  | ( N/mm2 ) |  |  |  | -5.9704 |  |  |  | -7.7086 |  |  |  | -5.9704
|  |  |  | σcel |  |  | ( N/mm2 ) |  |  |  | -7.6967 |  |  |  | -5.9795 |  |  |  | -7.6967
|  |  |  | σcep |  |  | ( N/mm2 ) |  |  |  | -6.8699 |  |  |  | -6.8805 |  |  |  | -6.8699
5) 合成応力度度の照査
(1) 限界状態の設定
限界状態は次のように設定する。
[8 empty] | 死荷重時 | [10 empty] | 活荷重時 | [10 empty] | 衝突時
|  |  | 限界状態 |  |  |  |  | 引張応力発生限界 | [10 empty] | 曲げひび割れ発生限界 | [10 empty] | 曲げひび割れ幅限界状態
[8 empty] | コンクリートに引張応力を発生させない。 | [10 empty] | コンクリートに引張応力の発生は許容するが, 許容応力度内に制御する。 | [10 empty] | コンクリートにひび割れを許容するが, 許容ひび割れ幅を制御する。
|  |  | 制限値 |  |  |  |  | σct ≤ 0 | [10 empty] | σct ≤ σbck | [10 empty] | w ≤ wa
ここに
|  |  | σbck |  |  | : コンクリートの曲げひび割れ強度 | [9 empty] | ( N/mm2 )
[7 empty] | σbck |  |  | = k0b·k1b·σtk
[10 empty] | = | 1.1942 |  |  | × | 0.70051 |  |  | × | 2.6901 |  |  | = | 2.2504 |  |  | N/mm2 |  |  | ( 支間部 )
[10 empty] | = | 1.1942 |  |  | × | 0.70051 |  |  | × | 2.6901 |  |  | = | 2.2504 |  |  | N/mm2 |  |  | ( 支点部 )
|  |  | k0b |  |  | : コンクリートの引張軟化特性に起因する引張強度と曲げ強度の関係を表す係数
[7 empty] | k0b |  |  | = | 1 | + |  |  |  | 1
0.85 + 4.5( h/lch )
[10 empty] | = | 1 | + | [7 empty] | 1 | [7 empty] | = | 1.1942 |  |  | ( 支間部 )
[13 empty] | 0.85 |  | + | 4.5 |  | × | ( | 0.38 |  |  | / | 0.39767 |  |  | )
[10 empty] | = | 1 | + | [7 empty] | 1 | [7 empty] | = | 1.1942 |  |  | ( 支点部 )
[13 empty] | 0.85 |  | + | 4.5 |  | × | ( | 0.38 |  |  | / | 0.39767 |  |  | )
|  |  | k1b |  |  | : 乾燥, 水和熱等その他の原因によるひび割れ強度の低下を表す係数
[7 empty] | k1b |  | = 0.55 / h1/4 | [5 empty] | ( ≥ 0.4 )
[9 empty] | = | 0.55 |  |  | / | ( | 0.38 |  |  | )1/4 |  | = | 0.70051 |  |  |  | ( 支間部 )
[9 empty] | = | 0.55 |  |  | / | ( | 0.38 |  |  | )1/4 |  | = | 0.70051 |  |  |  | ( 支点部 )
|  |  | σtk |  |  | : コンクリートの引張強度 | [9 empty] | ( N/mm2 ) |  |  |  |  | ( ≤ 4.2 )
[7 empty] | σtk |  | = 0.23 σck2/3
[9 empty] | = | 0.23 |  |  | × | ( | 40 |  | )2/3 |  | = | 2.6901 |  |  | N/mm2
|  |  | σck |  |  | : 設計基準強度 | [10 empty] | ( = |  | 40 |  | N/mm2 )
|  |  | h |  |  | : 部材の高さ ( m ) | [9 empty] | ( = |  | 0.38 |  |  | m : 支間部 ) | [5 empty] | ( ＞ 0.2 )
[16 empty] | ( = |  | 0.38 |  |  | m : 支点部 )
|  |  | lch |  |  | : 特性長さ ( m )
[8 empty] | lch = |  | GF Ec/σtk2
[9 empty] | = | 92.8318 |  |  | × | 3.1 |  |  | × 104 |  |  | × 106 |  |  | / | ( | 2.6901 |  |  | × 106 )2 |  |  |  | = | 0.39767 |  |  | m
|  |  | Ec |  |  | : コンクリートの弾性係数 | [10 empty] | ( = |  | 3.1 |  |  | × 104 |  |  | N/mm2 )
|  |  | GF |  |  | : 破壊エネルギー | [6 empty] | (N/m )
[7 empty] | GF |  | = 10(dmax)1/3σck1/3
[9 empty] | = | 10 |  | × | ( | 20 |  | )1/3 |  | × | ( | 40 |  | )1/3 |  | = | 92.8318 |  |  | N/m
|  |  | dmax |  |  | : 粗骨材最大寸法 | [9 empty] | ( = |  | 20 |  | mm )
(2) 合成応力度の照査
|  |  | 合成応力度の照査 | [22 empty] | ( N/mm2 )
|  |  | (a) 支点回転拘束 | [14 empty] | ① |  |  |  | ② |  |  |  | ③
|  |  | 基本ケース |  | (a)床版自重 | [9 empty] | 上縁 |  |  | 1.0345 |  |  |  | -0.51823 |  |  |  | 1.0345
[15 empty] | 下縁 |  |  | -1.0345 |  |  |  | 0.51823 |  |  |  | -1.0345
[5 empty] | (b)舗装 | [9 empty] | 上縁 |  |  | 0.14934 |  |  |  | -0.10018 |  |  |  | 0.14934
[15 empty] | 下縁 |  |  | -0.14934 |  |  |  | 0.10018 |  |  |  | -0.14934
[5 empty] | (c)地覆高欄 | [9 empty] | 上縁 |  |  | 0.55916 |  |  |  | 0 |  |  |  | 0.55916
[15 empty] | 下縁 |  |  | -0.55916 |  |  |  | 0 |  |  |  | -0.55916
[5 empty] | (d)鉄筋拘束 | [9 empty] | 上縁 |  |  | 2.6149 |  |  |  | 0.30635 |  |  |  | 2.6149
[15 empty] | 下縁 |  |  | 0.30763 |  |  |  | 2.604 |  |  |  | 0.30763
[5 empty] | (e)活荷重 | [9 empty] | 上縁 |  |  | 5.8965 |  |  |  | -6.4782 |  |  |  | 5.8965
[15 empty] | 下縁 |  |  | -5.8965 |  |  |  | 6.4782 |  |  |  | -5.8965
[5 empty] | (f)水平推力 | [9 empty] | 上縁 |  |  | 0.13556 |  |  |  | 0 |  |  |  | 0.13556
[15 empty] | 下縁 |  |  | -0.13556 |  |  |  | 0 |  |  |  | -0.13556
[5 empty] | (g)衝突荷重 | [9 empty] | 上縁 |  |  | 0 |  |  |  | 0 |  |  |  | 0
[15 empty] | 下縁 |  |  | 0 |  |  |  | 0 |  |  |  | 0
[5 empty] | (h)風荷重 | [9 empty] | 上縁 |  |  | 0.051868 |  |  |  | 0 |  |  |  | 0.051868
[15 empty] | 下縁 |  |  | -0.051868 |  |  |  | 0 |  |  |  | -0.051868
[5 empty] | (i)直後のプレストレス | [9 empty] | 上縁 |  |  | -7.2631 |  |  |  | -9.3674 |  |  |  | -7.2631
[15 empty] | 下縁 |  |  | -9.3632 |  |  |  | -7.2663 |  |  |  | -9.3632
[5 empty] | (j)有効プレストレス | [9 empty] | 上縁 |  |  | -5.9704 |  |  |  | -7.7057 |  |  |  | -5.9704
[15 empty] | 下縁 |  |  | -7.6967 |  |  |  | -5.9773 |  |  |  | -7.6967
[15 empty] | 上縁 |  |  | -6.2286 |  |  |  | -9.8856 |  |  |  | -6.2286
|  |  | プレストレス導入直後 | [11 empty] | 下縁 |  |  | -10.3977 |  |  |  | -6.7481 |  |  |  | -10.3977
|  |  | (a)+(i) | [11 empty] | σmax |  |  | -19 |  |  |  | -19 |  |  |  | -19
[15 empty] | σmin |  |  | 1.5 |  |  |  | 1.5 |  |  |  | 1.5
[15 empty] | 上縁 |  |  | -1.4769 |  |  |  | -8.0178 |  |  |  | -1.4769
|  |  | 全死荷重時 | [11 empty] | 下縁 |  |  | -9.2677 |  |  |  | -2.755 |  |  |  | -9.2677
|  |  | (a)+(b)+(c)+(d)+(f)+(j) | [11 empty] | σmax |  |  | -15 |  |  |  | -15 |  |  |  | -15
[15 empty] | σmin |  |  | 0 |  |  |  | 0 |  |  |  | 0
[15 empty] | 上縁 |  |  | 4.4196 |  |  |  | -14.496 |  |  |  | 4.4196
|  |  | 活荷重時 | [11 empty] | 下縁 |  |  | -14.1468 |  |  |  | 3.3159 |  |  |  | -14.1468
|  |  | (a)+(b)+(c)+(d)+(e)+(f)+(j) | [11 empty] | σmax |  |  | -15 |  |  |  | -15 |  |  |  | -15
[15 empty] | σmin |  |  | 2.2504 |  |  |  | 2.2504 |  |  |  | 2.2504
[15 empty] | 上縁 |  |  | 4.4455 |  |  |  | -14.496 |  |  |  | 4.4455
|  |  | 風荷重時(活有) | [11 empty] | 下縁 |  |  | -15.1901 |  |  |  | 3.7232 |  |  |  | -15.1901
|  |  | (a)+(b)+(c)+(d)+(e)+(f) | [11 empty] | σmax |  |  | -18.75 |  |  |  | -18.75 |  |  |  | -18.75
|  |  | +1/2(h)+(j) | [11 empty] | σmin |  |  | 2.2504 |  |  |  | 2.2504 |  |  |  | 2.2504
[15 empty] | 上縁 |  |  | -1.5606 |  |  |  | -8.0178 |  |  |  | -1.5606
|  |  | 風荷重時(活無) | [11 empty] | 下縁 |  |  | -9.184 |  |  |  | -2.755 |  |  |  | -9.184
|  |  | (a)+(b)+(c)+(d))+(h)+(j) | [11 empty] | σmax |  |  | -18.75 |  |  |  | -18.75 |  |  |  | -18.75
[15 empty] | σmin |  |  | 2.2504 |  |  |  | 2.2504 |  |  |  | 2.2504
|  |  | 衝突時 | [11 empty] | 上縁 |  |  | 4.284 |  |  |  | -14.496 |  |  |  | 4.284
|  |  | (a)+(b)+(c)+(d)+(e)+(g)+(j) | [11 empty] | 下縁 |  |  | -15.0286 |  |  |  | 3.7232 |  |  |  | -15.0286
[15 empty] | σmax |  |  | -22.5 |  |  |  | -22.5 |  |  |  | -22.5
|  |  | 制限値 |  |  |  | PS導入直後 | [8 empty] | -19 |  |  |  | ≤ |  | σc |  |  | ≤ |  | 1.5 |  |  | N/mm2
[7 empty] | 全死荷重時 | [8 empty] | -15 |  |  |  | ≤ |  | σc |  |  | ≤ |  | 0 |  |  | N/mm2
[7 empty] | 活荷重時 | [8 empty] | -15 |  |  |  | ≤ |  | σc |  |  | ≤ |  | 2.2504 |  |  | ( | 2.2504 |  |  | ) | N/mm2
[7 empty] | 風荷重時(割増1.25) | [8 empty] | -18.75 |  |  |  | ≤ |  | σc |  |  | ≤ |  | 2.2504 |  |  | ( | 2.2504 |  |  | ) | N/mm2
[7 empty] | 衝突時(割増1.5) | [8 empty] | -22.5 |  |  |  | ≤ |  | σc |  |  | ≤ |  | 2.2504 |  |  | ( | 2.2504 |  |  | ) | N/mm2
(許容引張応力を超える場合ひび割れ幅の照査を行う。)
合成応力度の照査
|  |  | (b) 支点回転自由 | [14 empty] | ① |  |  |  | ② |  |  |  | ③
|  |  | 基本ケース |  | (a)床版自重 | [9 empty] | 上縁 |  |  | 1.0345 |  |  |  | -0.4576 |  |  |  | 1.0345
[15 empty] | 下縁 |  |  | -1.0345 |  |  |  | 0.4576 |  |  |  | -1.0345
[5 empty] | (b)舗装 | [9 empty] | 上縁 |  |  | 0.14934 |  |  |  | -0.13916 |  |  |  | 0.14934
[15 empty] | 下縁 |  |  | -0.14934 |  |  |  | 0.13916 |  |  |  | -0.14934
[5 empty] | (c)地覆高欄 | [9 empty] | 上縁 |  |  | 0.55916 |  |  |  | 0.55916 |  |  |  | 0.55916
[15 empty] | 下縁 |  |  | -0.55916 |  |  |  | -0.55916 |  |  |  | -0.55916
[5 empty] | (d)鉄筋拘束 | [9 empty] | 上縁 |  |  | 2.6149 |  |  |  | 0.30635 |  |  |  | 2.6149
[15 empty] | 下縁 |  |  | 0.30763 |  |  |  | 2.604 |  |  |  | 0.30763
[5 empty] | (e)活荷重 | [9 empty] | 上縁 |  |  | 5.8965 |  |  |  | -6.4782 |  |  |  | 5.8965
[15 empty] | 下縁 |  |  | -5.8965 |  |  |  | 6.4782 |  |  |  | -5.8965
[5 empty] | (f)水平推力 | [9 empty] | 上縁 |  |  | 0.13556 |  |  |  | 0 |  |  |  | 0.13556
[15 empty] | 下縁 |  |  | -0.13556 |  |  |  | 0 |  |  |  | -0.13556
[5 empty] | (g)衝突荷重 | [9 empty] | 上縁 |  |  | 0 |  |  |  | 0 |  |  |  | 0
[15 empty] | 下縁 |  |  | 0 |  |  |  | 0 |  |  |  | 0
[5 empty] | (h)風荷重 | [9 empty] | 上縁 |  |  | 0.051868 |  |  |  | 0 |  |  |  | 0.051868
[15 empty] | 下縁 |  |  | -0.051868 |  |  |  | 0 |  |  |  | -0.051868
[5 empty] | (i)直後のプレストレス | [9 empty] | 上縁 |  |  | -7.2631 |  |  |  | -9.3675 |  |  |  | -7.2631
[15 empty] | 下縁 |  |  | -9.3632 |  |  |  | -7.2664 |  |  |  | -9.3632
[5 empty] | (j)有効プレストレス | [9 empty] | 上縁 |  |  | -5.9704 |  |  |  | -7.7086 |  |  |  | -5.9704
[15 empty] | 下縁 |  |  | -7.6967 |  |  |  | -5.9795 |  |  |  | -7.6967
[15 empty] | 上縁 |  |  | -6.2286 |  |  |  | -9.8251 |  |  |  | -6.2286
|  |  | プレストレス導入直後 | [11 empty] | 下縁 |  |  | -10.3977 |  |  |  | -6.8087 |  |  |  | -10.3977
|  |  | (a)+(i) | [11 empty] | σmax |  |  | -19 |  |  |  | -19 |  |  |  | -19
[15 empty] | σmin |  |  | 1.5 |  |  |  | 1.5 |  |  |  | 1.5
[15 empty] | 上縁 |  |  | -1.4769 |  |  |  | -7.4398 |  |  |  | -1.4769
|  |  | 全死荷重時 | [11 empty] | 下縁 |  |  | -9.2677 |  |  |  | -3.338 |  |  |  | -9.2677
|  |  | (a)+(b)+(c)+(d)+(f)+(j) | [11 empty] | σmax |  |  | -15 |  |  |  | -15 |  |  |  | -15
[15 empty] | σmin |  |  | 2.2504 |  |  |  | 2.2504 |  |  |  | 2.2504
[15 empty] | 上縁 |  |  | 4.4196 |  |  |  | -13.918 |  |  |  | 4.4196
|  |  | 活荷重時 | [11 empty] | 下縁 |  |  | -15.1642 |  |  |  | 3.1402 |  |  |  | -15.1642
|  |  | (a)+(b)+(c)+(d)+(e)+(f)+(j) | [11 empty] | σmax |  |  | -15 |  |  |  | -15 |  |  |  | -15
[15 empty] | σmin |  |  | 2.2504 |  |  |  | 2.2504 |  |  |  | 2.2504
[15 empty] | 上縁 |  |  | 4.4455 |  |  |  | -13.918 |  |  |  | 4.4455
|  |  | 風荷重時(活有) | [11 empty] | 下縁 |  |  | -15.1901 |  |  |  | 3.1402 |  |  |  | -15.1901
|  |  | (a)+(b)+(c)+(d)+(e)+(f) | [11 empty] | σmax |  |  | -18.75 |  |  |  | -18.75 |  |  |  | -18.75
|  |  | +1/2(h)+(j) | [11 empty] | σmin |  |  | 2.2504 |  |  |  | 2.2504 |  |  |  | 2.2504
[15 empty] | 上縁 |  |  | -1.5606 |  |  |  | -7.4398 |  |  |  | -1.5606
|  |  | 風荷重時(活無) | [11 empty] | 下縁 |  |  | -9.184 |  |  |  | -3.338 |  |  |  | -9.184
|  |  | (a)+(b)+(c)+(d))+(h)+(j) | [11 empty] | σmax |  |  | -18.75 |  |  |  | -18.75 |  |  |  | -18.75
[15 empty] | σmin |  |  | 2.2504 |  |  |  | 2.2504 |  |  |  | 2.2504
|  |  | 衝突時 | [11 empty] | 上縁 |  |  | 4.284 |  |  |  | -13.918 |  |  |  | 4.284
|  |  | (a)+(b)+(c)+(d)+(e)+(g)+(j) | [11 empty] | 下縁 |  |  | -15.0286 |  |  |  | 3.1402 |  |  |  | -15.0286
[15 empty] | σmax |  |  | -22.5 |  |  |  | -22.5 |  |  |  | -22.5
|  |  | 制限値 |  |  |  | PS導入直後 | [8 empty] | -19 |  |  |  | ≤ |  | σc |  |  | ≤ |  | 1.5 |  |  | N/mm2
[7 empty] | 全死荷重時 | [8 empty] | -15 |  |  |  | ≤ |  | σc |  |  | ≤ |  | 2.2504 |  |  | ( | 2.2504 |  |  | ) | N/mm2
[7 empty] | 活荷重時 | [8 empty] | -15 |  |  |  | ≤ |  | σc |  |  | ≤ |  | 2.2504 |  |  | ( | 2.2504 |  |  | ) | N/mm2
[7 empty] | 風荷重時(割増1.25) | [8 empty] | -18.75 |  |  |  | ≤ |  | σc |  |  | ≤ |  | 2.2504 |  |  | ( | 2.2504 |  |  | ) | N/mm2
[7 empty] | 衝突時(割増1.5) | [8 empty] | -22.5 |  |  |  | ≤ |  | σc |  |  | ≤ |  | 2.2504 |  |  | ( | 2.2504 |  |  | ) | N/mm2
(許容引張応力を超える場合ひび割れ幅の照査を行う。)
(3) 衝突時の曲げひび割れ幅照査
曲げひび割れの照査
衝突時の曲げひび割れ幅に対して照査する。
許容ひび割れ幅
[5 empty] | 床版 上縁 : | [5 empty] | wa = |  | 0.0035 |  |  | c | = | 0.0035 |  |  | × | 30.5 |  |  | = | 0.10675 |  |  |  | mm
[5 empty] | 床版 下縁 : | [5 empty] | wa = |  | 0.005 |  |  | c | = | 0.005 |  |  | × | 30.5 |  |  | = | 0.1525 |  |  |  | mm
曲げひび割れ幅
[5 empty] | w | = 1.1 k1 k2 k3 {4c + 0.7(cs - Φ)}[ σse / Es + εcsd ]
[6 empty] | = | 1.1 |  | × | 1 |  | × | 0.95 |  |  | × | 1 |  |  | × { |  | 4 | × | 30.5 |  |  | + | 0.7 |  | × ( |  | 125 |  | - | 19 |  | )}
[7 empty] | × |  | [ | 14.5233 |  |  |  | / ( |  | 2 |  |  | × | 105 |  | ) | + | 150 |  | × 10-6 |  |  | ]
[6 empty] | = | 0.045643 |  |  |  | mm |  | < |  |  | wa = |  | 0.1525 |  |  |  | mm |  |  | O.K.
[6 empty] | ここに |  |  |  | k1 |  |  | : 鋼材の表面の形状がひび割れに及ぼす影響を表す係数 異形鉄筋は 1.0
[10 empty] | k2 |  |  | : コンクリート品質がひび割れに及ぼす影響を表す係数
k2 = 15 / (σ'c + 20 ) + 0.7
[14 empty] | = | 15 |  | / | ( | 40 |  |  | + | 20 |  | ) + |  | 0.7 |  | = | 0.95
[10 empty] | σ'c |  |  | : コンクリートの圧縮強度 | [9 empty] | ( = |  | 40 |  |  | N/mm2 )
[10 empty] | k3 |  |  | : 引張鉄筋段数の影響を表す係数
k3 = 5 ( n + 2 ) / ( 7n + 8 )
[14 empty] | = | 5 | × ( |  | 1 | + | 2 | ) / ( |  |  | 7 | × | 1 | + | 8 | ) | = | 1
[10 empty] | n |  |  | : 引張鉄筋の段数
[10 empty] | c |  |  | : 鉄筋純かぶり | [6 empty] | ( mm )
[14 empty] | c = |  | 40 |  | - | 19 |  | / | 2 | = | 30.5 |  |  | mm |  | ( 上縁 )
[14 empty] | c = |  | 40 |  | - | 19 |  | / | 2 | = | 30.5 |  |  | mm |  | ( 下縁 )
[10 empty] | cs |  |  | : 鉄筋の中心間隔 ( mm )
[10 empty] | Φ |  |  | : 鉄筋の直径 | [7 empty] | ( | 上部 : |  |  | 19 |  | mm | , | 下部 : |  |  | 19 |  | mm )
[10 empty] | Es |  |  | : 鉄筋의 弾性係数 | [8 empty] | ( | = | 2 |  | × | 105 |  | N/mm2 )
[10 empty] | εcsd |  |  | : コンクリートの収縮及びクリープ等によるひび割れ幅の増加を考慮するための数値
[14 empty] | εcsd = |  |  | 150 |  | × 10-6
[10 empty] | σse |  |  | : 鉄筋の引張応力度の増加量 ( N/mm2 )
[14 empty] | σse |  |  | = | N | × | σct |  | × | ( | x | - | 40 |  | ) / x
[17 empty] | = | 6.4516 |  |  | × | 4.284 |  | × | ( | 84.2934 |  |  | - | 40 |  | ) / |  | 84.2934
[17 empty] | = | 14.5233 |  |  | N/mm2
[25 empty] | 40 | [8 empty] | 40
[25 empty] | 380 | 380 | [8 empty] | x | 380
H =
[10 empty] | x |  |  | :部材引張縁から中立軸までの距離 | [14 empty] | ( mm )
[14 empty] | x | = -H·σct/(σct'-σct)
[15 empty] | = | -380 |  |  | × | 4.284 |  | / | ( | -15.0286 |  |  | - | 4.284 |  | ) | = | 84.2934 |  |  | mm
[10 empty] | σct |  |  | :コンクリートの引張応力度 | [11 empty] | ( N/mm2 )
[10 empty] | σct' |  |  | :引張鉄筋の圧縮応力度 | [11 empty] | ( N/mm2 )
[10 empty] | H |  |  | :床版厚 | [6 empty] | ( mm )
[10 empty] | N |  |  | : 鉄筋とコンクリートの弾性係数比
[14 empty] | N = Es / Ec |  |  |  |  | = | 2 |  | × | 105 |  | / | 3.1 |  |  | × | 104 |  | = | 6.4516
衝突時曲げひび割れ幅の照査
|  |  | (a) 支点回転拘束 | [13 empty] | ① |  |  |  | ② |  |  |  | ③
|  |  | コンクリートの上縁応力 | [9 empty] | ( N/mm2 ) |  |  |  | 4.284 |  |  |  | -14.496 |  |  |  | 4.284
|  |  | コンクリートの下縁応力 | [9 empty] | ( N/mm2 ) |  |  |  | -15.0286 |  |  |  | 3.7232 |  |  |  | -15.0286
|  |  | 床版厚 H | [9 empty] | ( mm ) |  |  |  | 380 |  |  |  | 380 |  |  |  | 380
|  |  | 中立軸位置 x | [9 empty] | ( mm ) |  |  |  | 84.2934 |  |  |  | 77.656 |  |  |  | 84.2934
|  |  | 鉄筋応力増加量 σse | [9 empty] | ( N/mm2 ) |  |  |  | 14.5233 |  |  |  | 11.6479 |  |  |  | 14.5233
|  |  | 曲げひび割れ幅 w | [9 empty] | ( mm ) |  |  |  | 0.045643 |  |  |  | 0.042695 |  |  |  | 0.045643
|  |  | 許容曲げひび割れ幅 wa | [9 empty] | ( mm ) |  |  |  | 0.10675 |  |  |  | 0.1525 |  |  |  | 0.10675
|  |  | 判 定 | [13 empty] | O.K. |  |  |  | O.K. |  |  |  | O.K.
|  |  | (b) 支点回転自由 | [13 empty] | ① |  |  |  | ② |  |  |  | ③
|  |  | コンクリートの上縁応力 | [9 empty] | ( N/mm2 ) |  |  |  | 4.284 |  |  |  | -13.918 |  |  |  | 4.284
|  |  | コンクリートの下縁応力 | [9 empty] | ( N/mm2 ) |  |  |  | -15.0286 |  |  |  | 3.1402 |  |  |  | -15.0286
|  |  | 床版厚 H | [9 empty] | ( mm ) |  |  |  | 380 |  |  |  | 380 |  |  |  | 380
|  |  | 中立軸位置 x | [9 empty] | ( mm ) |  |  |  | 84.2934 |  |  |  | 69.9534 |  |  |  | 84.2934
|  |  | 鉄筋応力増加量 σse | [9 empty] | ( N/mm2 ) |  |  |  | 14.5233 |  |  |  | 8.6749 |  |  |  | 14.5233
|  |  | 曲げひび割れ幅 w | [9 empty] | ( mm ) |  |  |  | 0.045643 |  |  |  | 0.039647 |  |  |  | 0.045643
|  |  | 許容曲げひび割れ幅 wa | [9 empty] | ( mm ) |  |  |  | 0.10675 |  |  |  | 0.1525 |  |  |  | 0.10675
|  |  | 判 定 | [13 empty] | O.K. |  |  |  | O.K. |  |  |  | O.K.
6) PC鋼材応力度の照査
有効プレストレスに応力度の後死荷重以後の応力増加分を加えてPC鋼線応力度を算出する。
応力度の増加分は後死荷重, 活荷重, 衝突荷重のコンクリート応力度に弾性係数を掛けてPC鋼線の
応力増加分を算出する。
次の表により支間中央部の応力度は
|  |  |  | Δσc = |  |  | 1.1298 |  |  | N/mm2 |  |  | (設計荷重時)
PC鋼材応力度に換算すると
|  |  |  | Δσp = |  |  | n·Δσc |  |  | = | 6.4516 |  |  | × | 1.1298 |  |  | = | 7.289 |  |  | N/mm2
有効プレストレスに加算して
|  |  |  | σp |  | = | Δσpc + Δσp
[6 empty] | = | 1038.5813 |  |  | + | 7.289 |  |  | = | 1045.8703 |  |  | N/mm2 |  |  | ＜ |  | σpa = |  |  | 1098.8 |  |  | N/mm2 |  |  |  | O.K
|  |  |  | PC鋼材応力度の照査 | [16 empty] | ( N/mm2 )
|  |  |  | (a) 支点回転拘束 | [8 empty] | ① |  |  |  | ② |  |  |  | ③
|  |  |  | コンクリートの応力度 | PC鋼材位置での | 舗装 | [6 empty] | -0.0062878 |  |  |  | -0.0042181 |  |  |  | -0.0062878
[6 empty] | 地覆高欄 | [6 empty] | -0.023543 |  |  |  | 0 |  |  |  | -0.023543
[6 empty] | 鉄筋 拘束 | [6 empty] | 1.4127 |  |  |  | 1.4068 |  |  |  | 1.4127
[6 empty] | 活荷重 | [6 empty] | -0.24827 |  |  |  | -0.27277 |  |  |  | -0.24827
[6 empty] | 水平推力 | [6 empty] | -0.0057078 |  |  |  | 0 |  |  |  | -0.0057078
[6 empty] | 衝突荷重 | [6 empty] | 0 |  |  |  | 0 |  |  |  | 0
[6 empty] | 風荷重 | [6 empty] | -0.0021839 |  |  |  | 0 |  |  |  | -0.0021839
[6 empty] | 全死荷重時 | [6 empty] | 1.3829 |  |  |  | 1.4026 |  |  |  | 1.3829
[6 empty] | 活荷重時 | [6 empty] | 1.1289 |  |  |  | 1.1298 |  |  |  | 1.1289
[6 empty] | 風荷重時(活有) | [6 empty] | 1.1278 |  |  |  | 1.1298 |  |  |  | 1.1278
[6 empty] | 風荷重時(活無) | [6 empty] | 1.3807 |  |  |  | 1.4026 |  |  |  | 1.3807
[6 empty] | 衝突荷重時 | [6 empty] | 1.1289 |  |  |  | 1.1298 |  |  |  | 1.1289
[6 empty] | 最大値 | [6 empty] | 1.4127 |  |  |  | 1.4068 |  |  |  | 1.4127
|  |  |  | 弾性係数比 | [8 empty] | 6.4516 |  |  |  | 6.4516 |  |  |  | 6.4516
|  |  |  | 有効プレストレス | [8 empty] | 1037.3718 |  |  |  | 1038.5813 |  |  |  | 1037.3718
|  |  |  | 応力度増加 | [8 empty] | 9.1141 |  |  |  | 9.076 |  |  |  | 9.1141
|  |  |  | PC鋼材の応力度 | [8 empty] | 1046.4859 |  |  |  | 1047.6573 |  |  |  | 1046.4859
|  |  |  | 許容値 | [8 empty] | 1098.8 |  |  |  | 1098.8 |  |  |  | 1098.8
|  |  |  | 判定 | [8 empty] | O.K |  |  |  | O.K |  |  |  | O.K
|  |  |  | (b) 支点回転自由 | [8 empty] | ① |  |  |  | ② |  |  |  | ③
|  |  |  | コンクリートの応力度 | PC鋼材位置での | 舗装 | [6 empty] | -0.0062878 |  |  |  | -0.0058592 |  |  |  | -0.0062878
[6 empty] | 地覆高欄 | [6 empty] | -0.023543 |  |  |  | 0.023543 |  |  |  | -0.023543
[6 empty] | 鉄筋 拘束 | [6 empty] | 1.4127 |  |  |  | 1.4068 |  |  |  | 1.4127
[6 empty] | 活荷重 | [6 empty] | -0.24827 |  |  |  | -0.27277 |  |  |  | -0.24827
[6 empty] | 水平推力 | [6 empty] | -0.0057078 |  |  |  | 0 |  |  |  | -0.0057078
[6 empty] | 衝突荷重 | [6 empty] | 0 |  |  |  | 0 |  |  |  | 0
[6 empty] | 風荷重 | [6 empty] | -0.0021839 |  |  |  | 0 |  |  |  | -0.0021839
[6 empty] | 全死荷重時 | [6 empty] | 1.3829 |  |  |  | 1.4245 |  |  |  | 1.3829
[6 empty] | 活荷重時 | [6 empty] | 1.1289 |  |  |  | 1.1517 |  |  |  | 1.1289
[6 empty] | 風荷重時(活有) | [6 empty] | 1.1278 |  |  |  | 1.1517 |  |  |  | 1.1278
[6 empty] | 風荷重時(活無) | [6 empty] | 1.3807 |  |  |  | 1.4245 |  |  |  | 1.3807
[6 empty] | 衝突荷重時 | [6 empty] | 1.1289 |  |  |  | 1.1517 |  |  |  | 1.1289
[6 empty] | 最大値 | [6 empty] | 1.4127 |  |  |  | 1.4245 |  |  |  | 1.4127
|  |  |  | 弾性係数比 | [8 empty] | 6.4516 |  |  |  | 6.4516 |  |  |  | 6.4516
|  |  |  | 有効プレストレス | [8 empty] | 1037.3718 |  |  |  | 1038.9672 |  |  |  | 1037.3718
|  |  |  | 応力度増加 | [8 empty] | 9.1141 |  |  |  | 9.1901 |  |  |  | 9.1141
|  |  |  | PC鋼材の応力度 | [8 empty] | 1046.4859 |  |  |  | 1048.1573 |  |  |  | 1046.4859
|  |  |  | 許容値 | [8 empty] | 1098.8 |  |  |  | 1098.8 |  |  |  | 1098.8
|  |  |  | 判定 | [8 empty] | O.K |  |  |  | O.K |  |  |  | O.K
| 7) 引張鉄筋の算出 | [32 empty] | [道示Ⅲ 6.5]
・直角方向鉄筋の間隔はひび割れの分散のために 250mmにする。
・引張鉄筋は次の大きな方を配置する。
(1) コンクリートに発生する引張応力の合力に抵抗できる鉄筋量
|  |  | As = |  | Tc / σsa |  |  |  | = | 1/2·b·x·σct / σsa
|  |  |  | = | 1/2 |  | × | 1000 |  |  | × | 70.741 |  |  | × | 3.3159 |  |  | / | 140 |  |  | = | 837.7409 |  |  | mm2
|  |  | ここに |  |  |  | As |  |  | :必要鉄筋量 | [14 empty] | ( mm2 )
[7 empty] | Ts |  |  | :コンクリートに発生する引張応力の合力 | [14 empty] | ( N )
[7 empty] | σsa |  |  | :引張鉄筋の許容引張応力度 | [14 empty] | ( = |  | 140 |  |  | N/mm2 )
[7 empty] | b |  |  | :部材引張縁の幅 | [14 empty] | ( mm )
[7 empty] | x |  |  | :部材引張縁から中立軸までの距離 | [14 empty] | ( mm )
[11 empty] | x | = -H·σct/(σct'-σct)
[12 empty] | = | -380 |  |  | × | 3.3159 |  | / | ( | -14.496 |  |  | - | 3.3159 |  | ) | = | 70.741 |  |  | mm
[7 empty] | σct |  |  | :コンクリートの引張応力度 | [14 empty] | ( N/mm2 )
[7 empty] | σct' |  |  | :引張鉄筋の圧縮応力度 | [14 empty] | ( N/mm2 )
[7 empty] | H |  |  | :床版厚 | [14 empty] | ( mm )
(2) 引張応力が発生するコンクリート断面積の0.5%以上が鉄筋量
|  |  | Asmin |  |  | = | 0.005b·x |  |  |  | = | 0.005 |  |  | × | 1000 |  |  | × | 70.741 |  |  | = | 353.705 |  |  | mm2
|  |  | ここに |  |  |  | Asmin |  |  | : 最小引張鉄筋量 | [14 empty] | ( mm2 )
[7 empty] | b |  |  | : 図材引張縁の幅 | [14 empty] | ( = 1000 mm )
[7 empty] | x |  |  | : 部材引張縁から中立軸までの距離 | [14 empty] | ( mm )
(1), (2)によって必要鉄筋量は Asreq = 858.8 mm2 になる。
|  |  | 配置鉄筋量 |  |  |  |  | A = |  | 2292 |  |  | mm2 |  |  | ＞ |  | Asreq = |  |  | 837.7409 |  |  | mm2 |  |  |  | O.K
引張鉄筋の算出
|  |  |  | (a) 支点回転拘束 | [11 empty] | ① |  |  |  | ② |  |  |  | ③
|  |  |  | 使用鉄筋量 | [7 empty] | ( mm2 ) |  |  |  | 2292 |  |  |  | 2292 |  |  |  | 2292
|  |  |  | 設計荷重時 |  |  |  |  | 上縁 |  |  | ( N/mm2 ) |  |  |  | 4.4196 |  |  |  | -14.496 |  |  |  | 4.4196
[9 empty] | 下縁 |  |  | ( N/mm2 ) |  |  |  | -14.1468 |  |  |  | 3.3159 |  |  |  | -14.1468
[9 empty] | x |  |  | ( mm ) |  |  |  | 90.4559 |  |  |  | 70.741 |  |  |  | 90.4559
[9 empty] | σsa |  |  | ( N/mm2 ) |  |  |  | 140 |  |  |  | 140 |  |  |  | 140
[9 empty] | As |  |  | ( mm2 ) |  |  |  | 1427.7736 |  |  |  | 837.7409 |  |  |  | 1427.7736
[9 empty] | Asmin |  |  | ( mm2 ) |  |  |  | 452.2794 |  |  |  | 353.705 |  |  |  | 452.2794
[9 empty] | 判 定 | [6 empty] | O.K |  |  |  | O.K |  |  |  | O.K
|  |  |  | 風荷重時 |  |  |  |  | 上縁 |  |  | ( N/mm2 ) |  |  |  | 4.4455 |  |  |  | -14.496 |  |  |  | 4.4455
[9 empty] | 下縁 |  |  | ( N/mm2 ) |  |  |  | -15.1901 |  |  |  | 3.7232 |  |  |  | -15.1901
[9 empty] | x |  |  | ( mm ) |  |  |  | 86.0322 |  |  |  | 77.656 |  |  |  | 86.0322
[9 empty] | σsa |  |  | ( N/mm2 ) |  |  |  | 175 |  |  |  | 175 |  |  |  | 175
[9 empty] | As |  |  | ( mm2 ) |  |  |  | 1092.7345 |  |  |  | 826.0928 |  |  |  | 1092.7345
[9 empty] | Asmin |  |  | ( mm2 ) |  |  |  | 430.161 |  |  |  | 388.2802 |  |  |  | 430.161
[9 empty] | 判 定 | [6 empty] | O.K |  |  |  | O.K |  |  |  | O.K
|  |  |  | 衝突荷重時 |  |  |  |  | 上縁 |  |  | ( N/mm2 ) |  |  |  | 4.284 |  |  |  | -14.496 |  |  |  | 4.284
[9 empty] | 下縁 |  |  | ( N/mm2 ) |  |  |  | -15.0286 |  |  |  | 3.7232 |  |  |  | -15.0286
[9 empty] | x |  |  | ( mm ) |  |  |  | 84.2934 |  |  |  | 77.656 |  |  |  | 84.2934
[9 empty] | σsa |  |  | ( N/mm2 ) |  |  |  | 200 |  |  |  | 200 |  |  |  | 200
[9 empty] | As |  |  | ( mm2 ) |  |  |  | 902.7857 |  |  |  | 722.8312 |  |  |  | 902.7857
[9 empty] | Asmin |  |  | ( mm2 ) |  |  |  | 421.4671 |  |  |  | 388.2802 |  |  |  | 421.4671
[9 empty] | 判 定 | [6 empty] | O.K |  |  |  | O.K |  |  |  | O.K
|  |  |  | (b) 支点回転自由 | [11 empty] | ① |  |  |  | ② |  |  |  | ③
|  |  |  | 使用鉄筋量 | [7 empty] | ( mm2 ) |  |  |  | 2292 |  |  |  | 2292 |  |  |  | 2292
|  |  |  | 設計荷重時 |  |  |  |  | 上縁 |  |  | ( N/mm2 ) |  |  |  | 4.4196 |  |  |  | -13.918 |  |  |  | 4.4196
[9 empty] | 下縁 |  |  | ( N/mm2 ) |  |  |  | -15.1642 |  |  |  | 3.1402 |  |  |  | -15.1642
[9 empty] | x |  |  | ( mm ) |  |  |  | 85.7568 |  |  |  | 69.9534 |  |  |  | 85.7568
[9 empty] | σsa |  |  | ( N/mm2 ) |  |  |  | 140 |  |  |  | 140 |  |  |  | 140
[9 empty] | As |  |  | ( mm2 ) |  |  |  | 1353.6032 |  |  |  | 784.5327 |  |  |  | 1353.6032
[9 empty] | Asmin |  |  | ( mm2 ) |  |  |  | 428.7842 |  |  |  | 349.7671 |  |  |  | 428.7842
[9 empty] | 判 定 | [6 empty] | O.K |  |  |  | O.K |  |  |  | O.K
|  |  |  | 風荷重時 |  |  |  |  | 上縁 |  |  | ( N/mm2 ) |  |  |  | 4.4455 |  |  |  | -13.918 |  |  |  | 4.4455
[9 empty] | 下縁 |  |  | ( N/mm2 ) |  |  |  | -15.1901 |  |  |  | 3.1402 |  |  |  | -15.1901
[9 empty] | x |  |  | ( mm ) |  |  |  | 86.0322 |  |  |  | 69.9534 |  |  |  | 86.0322
[9 empty] | σsa |  |  | ( N/mm2 ) |  |  |  | 175 |  |  |  | 175 |  |  |  | 175
[9 empty] | As |  |  | ( mm2 ) |  |  |  | 1092.7345 |  |  |  | 627.6262 |  |  |  | 1092.7345
[9 empty] | Asmin |  |  | ( mm2 ) |  |  |  | 430.161 |  |  |  | 349.7671 |  |  |  | 430.161
[9 empty] | 判 定 | [6 empty] | O.K |  |  |  | O.K |  |  |  | O.K
|  |  |  | 衝突荷重時 |  |  |  |  | 上縁 |  |  | ( N/mm2 ) |  |  |  | 4.284 |  |  |  | -13.918 |  |  |  | 4.284
[9 empty] | 下縁 |  |  | ( N/mm2 ) |  |  |  | -15.0286 |  |  |  | 3.1402 |  |  |  | -15.0286
[9 empty] | x |  |  | ( mm ) |  |  |  | 84.2934 |  |  |  | 69.9534 |  |  |  | 84.2934
[9 empty] | σsa |  |  | ( N/mm2 ) |  |  |  | 200 |  |  |  | 200 |  |  |  | 200
[9 empty] | As |  |  | ( mm2 ) |  |  |  | 902.7857 |  |  |  | 549.1729 |  |  |  | 902.7857
[9 empty] | Asmin |  |  | ( mm2 ) |  |  |  | 421.4671 |  |  |  | 349.7671 |  |  |  | 421.4671
[9 empty] | 判 定 | [6 empty] | O.K |  |  |  | O.K |  |  |  | O.K
| 8) 曲げ破壊安全度の照査 | [31 empty] | [道示Ⅲ 4.2.4]
鉄筋は引張側のみ考慮する。
(1)中立軸の算出
- 中間部
[15 empty] | 182 | 340
[17 empty] | 380 | [17 empty] | βx | x
[15 empty] | dp= | ds=
終局状態におけるPC鋼材, 鉄筋がすべて降伏すると仮定する。
鉄筋, PC鋼材の引張力は
|  |  |  | Ts |  | = As × σy |  |  |  |  | = | 2292 |  |  | × | 345 |  | / 103 |  |  | = | 790.74 |  |  | kN
|  |  |  | Tpc |  | = Ap × 0.93 × σpu | [7 empty] | = | 2503.2 |  |  | × | 0.93 |  |  | × | 1831 |  |  | / 103 |  |  | = | 4262.5241 |  |  | kN
コンクリートの圧縮力は
|  |  |  | C |  | = | 0.85σck·β·x
[6 empty] | = | 0.85 |  |  | × | 40 |  | × | 0.8 |  |  | x | = | 27.2 |  |  | x |  | kN
力の釣り合いより
|  |  |  | C |  |  |  | = | Ts + Tpc
|  |  |  | 27.2 |  |  | x | = | 790.74 |  |  | + | 4262.5241 |  |  | = | 5053.2641 |  |  | kN
[5 empty] | x |  |  | = | 185.7818 |  |  | mm
ひずみの適合条件
|  |  |  | εcu |  | = | εp - εpe |  |  |  | = |  | εs |  |  |  | で鉄筋, PC鋼材のひずみ率は
|  |  |  | x |  |  | dp - x |  |  |  |  | ds - x
|  |  |  | εs |  | = | εcu / x × ( ds - x )
[6 empty] | = | 0.0035 |  |  | / | 185.7818 |  |  | × | ( | 340 |  |  | - | 185.7818 |  |  | )
[6 empty] | = | 0.0029054 |  |  |  | > |  | εsy |  | = | σy / Es |  |  |  | = | 345 |  | / | 2 |  |  | × | 105 |  | = | 0.001725 |  |  |  | → 降伏
|  |  |  | εp |  | = | εcu / x × ( dp - x ) + εpe
[6 empty] | = | 0.0035 |  |  | / | 185.7818 |  |  | × | ( | 182 |  |  | - | 185.7818 |  |  | ) | + | 1038.5813 |  |  | / | 2 |  |  | × | 105
[6 empty] | = | 0.0051217 |  |  |  | < |  | 0.015 |  |  |  | → 降伏しない
PC鋼材が降伏しないので中立軸を仮定する。
PC鋼材のひずみは次の図の範囲Ⅱにあると仮定する。
σ =1538+(1702.8-1538)/(0.015-0.00756)×(εp-0.00756)
|  |  | 0.93σpu = |  |  |  | 1702.83 |  |  | N/mm2
|  |  | 0.84σpu = |  |  |  | 1538.04 |  |  | N/mm2 | [17 empty] | ( 0.0150, |  |  |  | 1702.83 |  |  | )
[20 empty] | ( 0.00756, |  |  |  | 1538.04 |  |  | )
PC鋼材の応力 - ひずみ曲線
|  |  |  | σp |  | = | 1538.04 |  |  | + | ( | 1702.83 |  |  | - | 1538.04 |  |  | )/(0.015 - 0.00756) | [7 empty] | × ( εp |  |  |  | - 0.00756 ) |  |  |  |  | ---- ①
|  |  |  | εp |  | = | 0.0035 |  |  | / | x | × | ( | 182 |  |  | - | x | ) | + | 0.0051929 |  |  |  |  | ---- ②
力の釣り合いより
|  |  |  | C |  |  |  | = | Ts + Tpc
|  |  |  | 27.2 |  |  | x | = | 790.74 |  |  | + | Tpc
[8 empty] | = | 790.74 |  |  | + | 2503.2 |  |  | × | σp |  | / 103 |  |  | ---- ③
③に ①②を代入して解くと
[5 empty] | x = |  | 166.4574 |  |  | mmを得る。
一方鉄筋とPC鋼材のひずみ率は
[5 empty] | εs |  | = | εcu / x × ( ds - x )
[7 empty] | = | 0.0035 |  |  | / | 166.4574 |  |  | × | ( | 340 |  |  | - | 166.4574 |  |  | )
[7 empty] | = | 0.003649 |  |  |  | > |  | εsy |  | = | σy / Es |  |  |  | = | 345 |  | / | 2 |  |  | × | 105 |  | = | 0.001725 |  |  |  | → 降伏
[5 empty] | εp |  | = | εcu / x × ( dp - x ) + εpe
[7 empty] | = | = | 0.0035 |  |  | / | 166.4574 |  |  | × | ( | 182 |  |  | - | 166.4574 |  |  | ) | + | 1038.5813 |  |  | / | 2 |  |  | × | 105
[8 empty] | = | 0.0055197 |  |  |  | < |  | 0.015 |  |  |  | → 降伏しない
[13 empty] | < |  | 0.00756 |  |  |  | → 範囲Ⅰ
- 支点部
[15 empty] | 182 | 340 | 380
[15 empty] | dp= | ds= | [18 empty] | βx | x
終局状態におけるPC鋼材, 鉄筋がすべて降伏していると仮定する。
鉄筋, PC鋼材の引張力は
|  |  |  | Ts |  | = As × σy |  |  |  |  | = | 2292 |  |  | × | 345 |  | / 103 |  |  | = | 790.74 |  |  | kN
|  |  |  | Tpc |  | = Ap × 0.93 × σpu | [7 empty] | = | 2503.2 |  |  | × | 0.93 |  |  | × | 1831 |  |  | / 103 |  |  | = | 4262.5241 |  |  | kN
コンクリートの圧縮力は
|  |  |  | C |  | = | 0.85σck·β·x
[6 empty] | = | 0.85 |  |  | × | 40 |  | × | 0.8 |  |  | x | = | 27.2 |  |  | x |  | kN
力の釣り合いより
|  |  |  | C |  |  |  | = | Ts + Tpc
|  |  |  | 27.2 |  |  | x | = | 790.74 |  |  | + | 4262.5241 |  |  | = | 5053.2641 |  |  | kN
[5 empty] | x |  |  | = | 185.7818 |  |  | mm
ひずみの適合条件
|  |  |  | εcu |  | = | εp - εpe |  |  |  | = |  | εs |  |  |  | で鉄筋, PC鋼材のひずみ率は
|  |  |  | x |  |  | dp - x |  |  |  |  | ds - x
|  |  |  | εs |  | = | εcu / x × ( ds - x )
[6 empty] | = | 0.0035 |  |  | / | 185.7818 |  |  | × | ( | 340 |  |  | - | 185.7818 |  |  | )
[6 empty] | = | 0.0029054 |  |  |  | > |  | εsy |  | = | σy / Es |  |  |  | = | 345 |  | / | 2 |  |  | × | 105 |  | = | 0.001725 |  |  |  | → 降伏
|  |  |  | εp |  | = | εcu / x × ( dp - x ) + εpe
[6 empty] | = | 0.0035 |  |  | / | 185.7818 |  |  | × | ( | 182 |  |  | - | 185.7818 |  |  | ) | + | 1037.3718 |  |  | / | 2 |  |  | × | 105
[6 empty] | = | 0.0051156 |  |  |  | < |  | 0.015 |  |  |  | → 降伏しない
PC鋼材が降伏しないために中立軸を仮定する。
PC鋼材のひずみは次の図の範囲Ⅱにあると仮定する。
σ =1538+(1702.8-1538)/(0.015-0.00756)×(εp-0.00756)
|  |  | 0.93σpu = |  |  |  | 1702.83 |  |  | N/mm2
|  |  | 0.84σpu = |  |  |  | 1538.04 |  |  | N/mm2 | [17 empty] | ( 0.0150, |  |  |  | 1702.83 |  |  | )
[20 empty] | ( 0.00756, |  |  |  | 1538.04 |  |  | )
PC鋼材の応力 - ひずみ曲線
|  |  |  | σp |  | = | 1538.04 |  |  | + | ( | 1702.83 |  |  | - | 1538.04 |  |  | )/(0.015 - 0.00756) | [7 empty] | × ( εp |  |  |  | - 0.00756 ) |  |  |  |  | ---- ①
|  |  |  | εp |  | = | 0.0035 |  |  | / | x | × | ( | 182 |  |  | - | x | ) | + | 0.0051869 |  |  |  |  | ---- ②
力の釣り合いより
|  |  |  | C |  |  |  | = | Ts + Tpc
|  |  |  | 27.2 |  |  | x | = | 790.74 |  |  | + | Tpc
[8 empty] | = | 790.74 |  |  | + | 2503.2 |  |  | × | σp |  | / 103 |  |  | ---- ③
③に①②を代入して解くと
[5 empty] | x = |  | 166.4456 |  |  | mmを得る。
一方鉄筋とPC鋼材のひずみは
[5 empty] | εs |  | = | εcu / x × ( ds - x )
[7 empty] | = | 0.0035 |  |  | / | 166.4456 |  |  | × | ( | 340 |  |  | - | 166.4456 |  |  | )
[7 empty] | = | 0.0036495 |  |  |  | > |  | εsy |  | = | σy / Es |  |  |  | = | 345 |  | / | 2 |  |  | × | 105 |  | = | 0.001725 |  |  |  | → 降伏
[5 empty] | εp |  | = | εcu / x × ( dp - x ) + εpe
[7 empty] | = | = | 0.0035 |  |  | / | 166.4456 |  |  | × | ( | 182 |  |  | - | 166.4456 |  |  | ) | + | 1037.3718 |  |  | / | 2 |  |  | × | 105
[8 empty] | = | 0.0055139 |  |  |  | < |  | 0.015 |  |  |  | → 降伏しない
[13 empty] | < |  | 0.00756 |  |  |  | → 範囲Ⅰ
(2)終局曲げモーメントの算出
中立軸からPC鋼線の引張力は
|  |  |  | Tpc |  | = | 4262.5241 |  |  | kN
終局モーメントは
- 中間部
|  |  |  | Mu |  | = | Ts × ( ds - |  |  |  |  | 0.4 |  |  | x | ) | + | Tpc × ( dp - |  |  |  |  | 0.4 |  |  | x | )
[6 empty] | = | 790.74 |  |  | × | ( | 0.34 |  |  | - | 0.4 |  |  | × | 0.16646 |  |  | ) | + | 4262.5241 |  |  | × | ( | 0.182 |  |  | - | 0.4 |  |  | × | 0.16646 |  |  | )
[6 empty] | = | 708.1698 |  |  | kN·m |  | になる。
- 支点部
|  |  |  | Mu |  | = | Ts × ( ds - |  |  |  |  | 0.4 |  |  | x | ) | + | Tpc × ( dp - |  |  |  |  | 0.4 |  |  | x | )
[6 empty] | = | 790.74 |  |  | × | ( | 0.34 |  |  | - | 0.4 |  |  | × | 0.16645 |  |  | ) | + | 4262.5241 |  |  | × | ( | 0.182 |  |  | - | 0.4 |  |  | × | 0.16645 |  |  | )
[6 empty] | = | 708.1936 |  |  | kN·m |  | になる。
|  | (3)安全度の照査 | [30 empty] | [道示Ⅲ 2.2]
終局荷重作用時の曲げモーメントは
|  |  |  | Mu1 |  | = | 1.3Md + 2.5M(l+i) | [7 empty] | = | 1.3 |  | × | 14.883 |  |  | + | 2.5 |  | × | 155.909 |  |  | = | 409.1204 |  |  |  | kN·m
|  |  |  | Mu2 |  | = | 1.0Md + 2.5M(l+i) | [7 empty] | = | 1 |  | × | 14.883 |  |  | + | 2.5 |  | × | 155.909 |  |  | = | 404.6555 |  |  |  | kN·m
|  |  |  | Mu2 |  | = | 1.7Md + 1.7M(l+i) | [7 empty] | = | 1.7 |  | × | 14.883 |  |  | + | 1.7 |  | × | 155.909 |  |  | = | 290.3464 |  |  |  | kN·m
安全度照査
|  |  |  | F1 |  | = | Mu / Mu1 |  |  |  | = | 708.1698 |  |  | / | 409.1204 |  |  | = | 1.731 |  |  |  | > |  | 1 |  |  |  | O.K.
|  |  |  | F2 |  | = | Mu / Mu2 |  |  |  | = | 708.1698 |  |  | / | 404.6555 |  |  | = | 1.7501 |  |  |  | > |  | 1 |  |  |  | O.K.
|  |  |  | F3 |  | = | Mu / Mu3 |  |  |  | = | 708.1698 |  |  | / | 290.3464 |  |  | = | 2.4391 |  |  |  | > |  | 1 |  |  |  | O.K.
終局曲げモーメントに対する安全度
|  |  |  | (a) 支点回転拘束 | [6 empty] | ① |  |  |  | ② |  |  |  | ③
|  |  |  | Ts |  |  | ( kN ) |  |  |  | 790.74 |  |  |  | 790.74 |  |  |  | 790.74
|  |  |  | Tpc |  |  | ( kN ) |  |  |  | 4262.5241 |  |  |  | 4262.5241 |  |  |  | 4262.5241
|  |  |  | x |  |  | ( mm ) |  |  |  | 166.4456 |  |  |  | 166.4574 |  |  |  | 166.4456
|  |  |  | ds |  |  | ( mm ) |  |  |  | 340 |  |  |  | 340 |  |  |  | 340
|  |  |  | dp |  |  | ( mm ) |  |  |  | 182 |  |  |  | 182 |  |  |  | 182
|  |  |  | εs |  |  | - |  |  |  | 0.0036495 |  |  |  | 0.003649 |  |  |  | 0.0036495
|  |  |  | εp |  |  | - |  |  |  | 0.0055139 |  |  |  | 0.0055197 |  |  |  | 0.0055139
|  |  |  | Mu |  |  | ( kN·m ) |  |  |  | 708.1936 |  |  |  | 708.1698 |  |  |  | 708.1936
|  |  |  | Mu1 |  |  | ( kN·m ) |  |  |  | 409.3052 |  |  |  | 409.1204 |  |  |  | 409.3052
|  |  |  | Mu2 |  |  | ( kN·m ) |  |  |  | 396.7208 |  |  |  | 404.6555 |  |  |  | 396.7208
|  |  |  | Mu3 |  |  | ( kN·m ) |  |  |  | 312.5571 |  |  |  | 290.3464 |  |  |  | 312.5571
|  |  |  | F1>1.0 |  |  | - |  |  |  | 1.7302 |  |  |  | 1.731 |  |  |  | 1.7302
|  |  |  | F2>1.0 |  |  | - |  |  |  | 1.7851 |  |  |  | 1.7501 |  |  |  | 1.7851
|  |  |  | F3>1.0 |  |  | - |  |  |  | 2.2658 |  |  |  | 2.4391 |  |  |  | 2.2658
|  |  |  | 判定 | [6 empty] | O.K. |  |  |  | O.K. |  |  |  | O.K.
|  |  |  | (b) 支点回転自由 | [6 empty] | ① |  |  |  | ② |  |  |  | ③
|  |  |  | Ts |  |  | ( kN ) |  |  |  | 790.74 |  |  |  | 790.74 |  |  |  | 790.74
|  |  |  | Tpc |  |  | ( kN ) |  |  |  | 4262.5241 |  |  |  | 4262.5241 |  |  |  | 4262.5241
|  |  |  | x |  |  | ( mm ) |  |  |  | 166.4456 |  |  |  | 166.4611 |  |  |  | 166.4456
|  |  |  | ds |  |  | ( mm ) |  |  |  | 340 |  |  |  | 340 |  |  |  | 340
|  |  |  | dp |  |  | ( mm ) |  |  |  | 182 |  |  |  | 182 |  |  |  | 182
|  |  |  | εs |  |  | - |  |  |  | 0.0036495 |  |  |  | 0.0036488 |  |  |  | 0.0036495
|  |  |  | εp |  |  | - |  |  |  | 0.0055139 |  |  |  | 0.0055216 |  |  |  | 0.0055139
|  |  |  | Mu |  |  | ( kN·m ) |  |  |  | 708.1936 |  |  |  | 708.1622 |  |  |  | 708.1936
|  |  |  | Mu1 |  |  | ( kN·m ) |  |  |  | 409.3052 |  |  |  | 390.949 |  |  |  | 409.3052
|  |  |  | Mu2 |  |  | ( kN·m ) |  |  |  | 396.7208 |  |  |  | 390.6775 |  |  |  | 396.7208
|  |  |  | Mu3 |  |  | ( kN·m ) |  |  |  | 312.5571 |  |  |  | 266.5838 |  |  |  | 312.5571
|  |  |  | F1>1.0 |  |  | - |  |  |  | 1.7302 |  |  |  | 1.8114 |  |  |  | 1.7302
|  |  |  | F2>1.0 |  |  | - |  |  |  | 1.7851 |  |  |  | 1.8127 |  |  |  | 1.7851
|  |  |  | F3>1.0 |  |  | - |  |  |  | 2.2658 |  |  |  | 2.6565 |  |  |  | 2.2658
|  |  |  | 判定 | [6 empty] | O.K. |  |  |  | O.K. |  |  |  | O.K.
3.4.2 橋軸方向の設計
橋軸方向はRC部材として設計する。
|  | 1) 設計断面力 | [30 empty] | [道示Ⅱ 8.3.4]
支間部(単純版)
|  |  |  | 床版支間 | [5 empty] | L | = | 5 |  |  | m
|  |  |  | M | = | ( 0.10L + 0.04 ) P
[5 empty] | = | ( 0.10 × 5 + 0.04 ) × 100
[5 empty] | = | 54 |  |  | kN·m
突出部
|  |  |  | 床版支間 | [5 empty] | L | = | 1.547 |  |  | m
|  |  |  | M | = | ( 0.15L + 0.13 ) P
[5 empty] | = | ( 0.15 × 1.547 + 0.13 ) × 100
[5 empty] | = | 36.205 |  |  | kN·m
2) 断面計算
断面計算は複鉄筋にして設計する。
鉄筋の引張応力度は20N/mm2位余裕を設定する。
|  |  | 鉄筋とコンクリートの弾性係数比 | [12 empty] | n = |  | 15 | [15 empty] | [道示Ⅲ 4.2.3]
|  |  | コンクリートの許容曲げ圧縮強度 | [11 empty] | σca = σck / 3 | [6 empty] | = | 40 |  |  | / | 3 | = | 13.3333 |  |  | N/mm2
|  |  | 鉄筋 |  | 16 |  | CTC |  | 250 |  | mm | [7 empty] | 直角方向鉄筋 | [5 empty] | 19
[5 empty] | As = |  | 794.4 |  |  | mm2
[12 empty] | 40 | [11 empty] | d' |  | 380
[12 empty] | 300 | [12 empty] | d
40
|  |  | 鉄筋 |  | 16 |  | CTC |  | 125 |  | mm | [6 empty] | 1000
[5 empty] | As = |  | 1588.8 |  |  | mm2 | [9 empty] | 直角方向鉄筋 | [5 empty] | 19
中立軸の位置
x = -n ( As + As' ) / b + √[ { n ( As + As' ) / b }^2 + 2n ( d * As + d'× As' ) / b ]
コンクリートの断面係数
Kc = ( b·x / 2 ) × ( d - x / 3 ) + n·As'·( x - d' ) / x·( d - d' )
鉄筋の断面係数
Ks = ( 1 / n )·( x / ( d - x ) )·Kc
Ks'= -( 1 / n )·( x / ( x - d' ) )·Kc
|  |  | コンクリートの応力度 | [7 empty] | σc = M / Kc
|  |  | 鉄筋の応力度 | [7 empty] | σs'= M / Ks'
[11 empty] | σs = M / Ks | [5 empty] | の方式で求める。
橋軸方向の設計
[14 empty] | 床版支間部 | [5 empty] | 突出部先端
|  |  | 部材高 h ( mm ) | [10 empty] | 380 | [5 empty] | 250
|  |  | 有効高 d ( mm ) | [10 empty] | 322.5 | [5 empty] | 192.5
|  |  | かぶり | [5 empty] | 上段 d' |  |  |  |  | 57.5 | [5 empty] | 57.5
|  |  | ( mm ) | [5 empty] | 下段 d" |  |  |  |  | 57.5 | [5 empty] | 57.5
|  |  | 鉄筋量 | [5 empty] | 上段 As' |  |  |  |  | 794.4 | [5 empty] | 794.4
|  |  | ( mm2 ) | [5 empty] | 下段 As |  |  |  |  | 1588.8 | [5 empty] | 1588.8
|  |  | 中立軸の位置 x ( mm ) | [10 empty] | 98.4902 | [5 empty] | 72.9883
|  |  | 断面係数 | [5 empty] | Kc |  |  |  |  | 15579001.2274 | [5 empty] | 6478755.3461
|  |  | ( mm2 ) | [5 empty] | Ks' |  |  |  |  | -2495528.7114 | [5 empty] | -2035224.2279
[9 empty] | Ks |  |  |  |  | 456639.087 | [5 empty] | 263790.6727
|  |  | 作用モーメント M (kN·m ) | [10 empty] | 54 | [5 empty] | 36.205
|  |  | コンクリートの | [5 empty] | 作用 σc |  |  |  |  | 3.4662 | [5 empty] | 5.5883
|  |  | 応 力 度 | [5 empty] | 許容 σca |  |  |  |  | 13.3333 | [5 empty] | 13.3333
|  |  | ( N/mm2 ) | [5 empty] | 判 定 |  |  |  |  | O.K. | [5 empty] | O.K.
|  |  | 上部鉄筋の | [5 empty] | 作用 σs' |  |  |  |  | -21.6387 | [5 empty] | -17.7892
|  |  | 応 力 度 | [5 empty] | 許容 σsa' |  |  |  |  | 120 | [5 empty] | 120
|  |  | ( N/mm2 ) | [5 empty] | 判 定 |  |  |  |  | O.K. | [5 empty] | O.K.
|  |  | 下部鉄筋の | [5 empty] | 作用 σs |  |  |  |  | 118.2553 | [5 empty] | 137.249
|  |  | 応 力 度 | [5 empty] | 許容 σsa |  |  |  |  | 120 | [5 empty] | 120
|  |  | ( N/mm2 ) | [5 empty] | 判 定 |  |  |  |  | O.K. | [5 empty] | N.G.
圧縮 (-) 引張 (+)
圧縮 (-) 引張 (+)
圧縮 (-) 引張 (+)
圧縮 (-) 引張 (+)
0.00756
範囲Ⅰ
0.015
範囲Ⅱ
範囲Ⅲ
εp
σp
圧縮 (-) 引張 (+)
圧縮 (-) 引張 (+)
圧縮 (-) 引張 (+)
圧縮 (-) 引張 (+)
圧縮 (-) 引張 (+)
0.00756
範囲Ⅰ
0.015
範囲Ⅱ
範囲Ⅲ
εp
σp
εcu
Tp
Ts
0.85σck
1000
εp-εpe
εs
εcu
Tp
Ts
0.85σck
1000
εp-εpe
εs
圧縮 (-) 引張 (+)
圧縮 (-) 引張 (+)
σct'
σct
σse/N