## 数量算出根拠1
管路番号 |  |  | S-01-1 | [6 empty] | 管路延長 | 34m | 新設 |  | 区間 | 0m ~ 34m
汚水 Type 4 - 1 - 1 - 1 | [8 empty] | 平均土被り=2.21M |  | L=34M | 工 種 |  | 算 出 根 拠 |  |  |  | 数 量
H=2.5m,D150mm,人力,非舗装
平均高(H) |  |  |  | = 平均土被り＋管径+T2 = 2.04M | [5 empty] | => 2.5 |  | 1. 土工
[12 empty] | 1.1. 掘削 |  | ( 2.25 + 0.75 ) x 0.5 x 2.5 x 34m
[17 empty] | = | 127.5 | m^3
[12 empty] | 1.2. 埋め戻し |  | 管の上段
[14 empty] | (2.25+0.99) x 0.5 x 2.1 x 34m |  |  | = | 115.67 | m^3
管の周囲
[14 empty] | ((0.99+0.87)x0.5x0.2 - (PI/4x0.19^2/2)) x 34m |  |  | = | 5.84 | m^3
[17 empty] | = | 121.51 | m^3
[12 empty] | 1.3. 小運搬 |  | (1) 現場 -> 土捨場 |  |  | = | 127.5 | m^3
[14 empty] | (2) 土捨場 -> 現場 |  |  | = | 121.51 | m^3
[12 empty] | 1.4. 管基礎 |  | 砂敷設
[14 empty] | ((0.75+0.87) x 0.5 x 0.2 - PI/4 x 0.19^2 / 2) x 34m |  |  | = | 5.03 | m^3
2. 管路工
[12 empty] | 2.1. 管接合及び敷設 |  | H150
[17 empty] | = | 34 | m
[12 empty] | 2.2. 警告テープ |  | (B=100)
[17 empty] | = | 34 | m
3. マンホール工
[12 empty] | 3.1. マンホールの設置 |  | １号マンホール
[14 empty] | H = 2.5 m |  |  | = | 1
3.2. 単管の設置及び
|  | T1=0.28 |  | T2=0.1 |  | T3=0.2 |  | B1=2.25 |  | B2=2.25 |  |  | 管渠接合部敷設 | ① D150 mm |  |  | = | 1
|  | B3=0.99 |  | B4=0.87 | [7 empty] | 3.3. 水密試験
[14 empty] | 50 % |  |  | = | 0.5
| 管の諸元(WxHxN) |  |  |  | 0.15 |  | 0.15 |  | 1
| 管の諸元(TWxTH) |  |  |  | 0.19 |  | 0.19
| 始点のマンホール減長 |  |  |  | 0
| 終点のマンホール減長 |  |  |  | 0
| 延長 |  |  |  | 34 |  | 34
| 深さ |  |  |  | 2.5 |  | 2.04
| 下部幅 |  |  |  | 0.75
| スロープ |  |  |  | 0.3
| 表層 |  |  |  | 0
| 基層 |  |  |  | 0
| 補助基層 |  |  |  | 0
| 上部幅 |  |  |  | 2.25
| 余裕幅 |  |  |  | 0.28
| 管下部の高さ |  |  |  | 0.1
| 管上部の高さ |  |  |  | 0.1
| 雑石の高さ |  |  |  | 0
| 雑石の上段幅 |  |  |  | 0.75
| 管基礎の高さ |  |  |  | 0.2
| 管基礎の上段幅 |  |  |  | 0.87
| 管周囲の高さ |  |  |  | 0.2
| 管周囲の上段幅 |  |  |  | 0.99
| 埋め戻しの高さ |  |  |  | 2.3
| 埋め戻しの上段幅 |  |  |  | 2.25
| 平均土被り |  |  |  | 2.21
管路番号 |  |  | S-01 | [6 empty] | 管路延長 | 33.92m | 新設 |  | 区間 | 0m ~ 33.92m
汚水 Type 4 - 1 - 1 - 1 | [8 empty] | 平均土被り=2.21M |  | L=33.92M | 工 種 |  | 算 出 根 拠 |  |  |  | 数 量
H=2.5m,D150mm,人力,非舗装
平均高(H) |  |  |  | = 平均土被り＋管径+T2 = 2.04M | [5 empty] | => 2.5 |  | 1. 土工
[12 empty] | 1.1. 掘削 |  | ( 2.25 + 0.75 ) x 0.5 x 2.5 x 33.92m
[17 empty] | = | 127.2 | m^3
[12 empty] | 1.2. 埋め戻し |  | 管の上段
[14 empty] | (2.25+0.99) x 0.5 x 2.1 x 33.92m |  |  | = | 115.4 | m^3
管の周囲
[14 empty] | ((0.99+0.87)x0.5x0.2 - (PI/4x0.19^2/2)) x 33.92m |  |  | = | 5.83 | m^3
[17 empty] | = | 121.23 | m^3
[12 empty] | 1.3. 小運搬 |  | (1) 現場 -> 土捨場 |  |  | = | 127.2 | m^3
[14 empty] | (2) 土捨場 -> 現場 |  |  | = | 121.23 | m^3
[12 empty] | 1.4. 管基礎 |  | 砂敷設
[14 empty] | ((0.75+0.87) x 0.5 x 0.2 - PI/4 x 0.19^2 / 2) x 33.92m |  |  | = | 5.01 | m^3
2. 管路工
[12 empty] | 2.1. 管接合及び敷設 |  | H150
[17 empty] | = | 33.92 | m
[12 empty] | 2.2. 警告テープ |  | (B=100)
[17 empty] | = | 33.92 | m
3. マンホール工
[12 empty] | 3.1. マンホールの設置 |  | １号マンホール
[14 empty] | H = 2.5 m |  |  | = | 1
3.2. 単管の設置及び
|  | T1=0.28 |  | T2=0.1 |  | T3=0.2 |  | B1=2.25 |  | B2=2.25 |  |  | 管渠接合部敷設 | ① D150 mm |  |  | = | 2
|  | B3=0.99 |  | B4=0.87 | [7 empty] | 3.3. 水密試験
[14 empty] | 50 % |  |  | = | 0.5
| 管の諸元(WxHxN) |  |  |  | 0.15 |  | 0.15 |  | 1
| 管の諸元(TWxTH) |  |  |  | 0.19 |  | 0.19
| 始点のマンホール減長 |  |  |  | 0
| 終点のマンホール減長 |  |  |  | 0
| 延長 |  |  |  | 33.92 |  | 33.92
| 深さ |  |  |  | 2.5 |  | 2.04
| 下部幅 |  |  |  | 0.75
| スロープ |  |  |  | 0.3
| 表層 |  |  |  | 0
| 基層 |  |  |  | 0
| 補助基層 |  |  |  | 0
| 上部幅 |  |  |  | 2.25
| 余裕幅 |  |  |  | 0.28
| 管下部の高さ |  |  |  | 0.1
| 管上部の高さ |  |  |  | 0.1
| 雑石の高さ |  |  |  | 0
| 雑石の上段幅 |  |  |  | 0.75
| 管基礎の高さ |  |  |  | 0.2
| 管基礎の上段幅 |  |  |  | 0.87
| 管周囲の高さ |  |  |  | 0.2
| 管周囲の上段幅 |  |  |  | 0.99
| 埋め戻しの高さ |  |  |  | 2.3
| 埋め戻しの上段幅 |  |  |  | 2.25
| 平均土被り |  |  |  | 2.21
管路番号 |  |  | S-09 | [6 empty] | 管路延長 | 40.11m | 新設 |  | 区間 | 0m ~ 40.11m
汚水 Type 12 - 1 - 1 - 1 | [8 empty] | 平均土被り=6.21M |  | L=40.11M | 工 種 |  | 算 出 根 拠 |  |  |  | 数 量
H=6.5m,D150mm,人力,非舗装
平均高(H) |  |  |  | = 平均土被り＋管径+T2 = 6.22M | [5 empty] | => 6.5 |  | 1. 土工
[12 empty] | 1.1. 掘削 |  | ( 4.65 + 0.75 ) x 0.5 x 6.5 x 40.11m
[17 empty] | = | 703.93 | m^3
[12 empty] | 1.2. 埋め戻し |  | 管の上段
[14 empty] | (4.65+0.99) x 0.5 x 6.1 x 40.11m |  |  | = | 689.97 | m^3
管の周囲
[14 empty] | ((0.99+0.87)x0.5x0.2 - (PI/4x0.19^2/2)) x 40.11m |  |  | = | 6.89 | m^3
[17 empty] | = | 696.86 | m^3
[12 empty] | 1.3. 小運搬 |  | (1) 現場 -> 土捨場 |  |  | = | 703.93 | m^3
[14 empty] | (2) 土捨場 -> 現場 |  |  | = | 696.86 | m^3
[12 empty] | 1.4. 管基礎 |  | 砂敷設
[14 empty] | ((0.75+0.87) x 0.5 x 0.2 - PI/4 x 0.19^2 / 2) x 40.11m |  |  | = | 5.93 | m^3
2. 管路工
[12 empty] | 2.1. 管接合及び敷設 |  | H150
[17 empty] | = | 40.11 | m
[12 empty] | 2.2. 警告テープ |  | (B=100)
[17 empty] | = | 40.11 | m
3. マンホール工
[12 empty] | 3.1. マンホールの設置 |  | １号マンホール
[14 empty] | H = 6.5 m |  |  | = | 1
3.2. 単管の設置及び
|  | T1=0.28 |  | T2=0.1 |  | T3=0.2 |  | B1=4.65 |  | B2=4.65 |  |  | 管渠接合部敷設 | ① D150 mm |  |  | = | 1
|  | B3=0.99 |  | B4=0.87 | [7 empty] | 3.3. 水密試験
[14 empty] | 50 % |  |  | = | 0.5
| 管の諸元(WxHxN) |  |  |  | 0.15 |  | 0.15 |  | 1
| 管の諸元(TWxTH) |  |  |  | 0.19 |  | 0.19
| 始点のマンホール減長 |  |  |  | 0
| 終点のマンホール減長 |  |  |  | 0
| 延長 |  |  |  | 40.11 |  | 40.11
| 深さ |  |  |  | 6.5 |  | 6.22
| 下部幅 |  |  |  | 0.75
| スロープ |  |  |  | 0.3
| 表層 |  |  |  | 0
| 基層 |  |  |  | 0
| 補助基層 |  |  |  | 0
| 上部幅 |  |  |  | 4.65
| 余裕幅 |  |  |  | 0.28
| 管下部の高さ |  |  |  | 0.1
| 管上部の高さ |  |  |  | 0.1
| 雑石の高さ |  |  |  | 0
| 雑石の上段幅 |  |  |  | 0.75
| 管基礎の高さ |  |  |  | 0.2
| 管基礎の上段幅 |  |  |  | 0.87
| 管周囲の高さ |  |  |  | 0.2
| 管周囲の上段幅 |  |  |  | 0.99
| 埋め戻しの高さ |  |  |  | 6.3
| 埋め戻しの上段幅 |  |  |  | 4.65
| 平均土被り |  |  |  | 6.21
管路番号 |  |  | S-10 | [6 empty] | 管路延長 | 39.84m | 新設 |  | 区間 | 0m ~ 39.84m
汚水 Type 12 - 1 - 1 - 1 | [8 empty] | 平均土被り=6.21M |  | L=39.84M | 工 種 |  | 算 出 根 拠 |  |  |  | 数 量
H=6.5m,D150mm,人力,非舗装
平均高(H) |  |  |  | = 平均土被り＋管径+T2 = 6.2M | [5 empty] | => 6.5 |  | 1. 土工
[12 empty] | 1.1. 掘削 |  | ( 4.65 + 0.75 ) x 0.5 x 6.5 x 39.84m
[17 empty] | = | 699.19 | m^3
[12 empty] | 1.2. 埋め戻し |  | 管の上段
[14 empty] | (4.65+0.99) x 0.5 x 6.1 x 39.84m |  |  | = | 685.33 | m^3
管の周囲
[14 empty] | ((0.99+0.87)x0.5x0.2 - (PI/4x0.19^2/2)) x 39.84m |  |  | = | 6.85 | m^3
[17 empty] | = | 692.18 | m^3
[12 empty] | 1.3. 小運搬 |  | (1) 現場 -> 土捨場 |  |  | = | 699.19 | m^3
[14 empty] | (2) 土捨場 -> 現場 |  |  | = | 692.18 | m^3
[12 empty] | 1.4. 管基礎 |  | 砂敷設
[14 empty] | ((0.75+0.87) x 0.5 x 0.2 - PI/4 x 0.19^2 / 2) x 39.84m |  |  | = | 5.89 | m^3
2. 管路工
[12 empty] | 2.1. 管接合及び敷設 |  | H150
[17 empty] | = | 39.84 | m
[12 empty] | 2.2. 警告テープ |  | (B=100)
[17 empty] | = | 39.84 | m
3. マンホール工
[12 empty] | 3.1. マンホールの設置 |  | １号マンホール
[14 empty] | H = 6.5 m |  |  | = | 1
3.2. 単管の設置及び
|  | T1=0.28 |  | T2=0.1 |  | T3=0.2 |  | B1=4.65 |  | B2=4.65 |  |  | 管渠接合部敷設 | ① D150 mm |  |  | = | 2
|  | B3=0.99 |  | B4=0.87 | [7 empty] | 3.3. 水密試験
[14 empty] | 50 % |  |  | = | 0.5
| 管の諸元(WxHxN) |  |  |  | 0.15 |  | 0.15 |  | 1
| 管の諸元(TWxTH) |  |  |  | 0.19 |  | 0.19
| 始点のマンホール減長 |  |  |  | 0
| 終点のマンホール減長 |  |  |  | 0
| 延長 |  |  |  | 39.84 |  | 39.84
| 深さ |  |  |  | 6.5 |  | 6.2
| 下部幅 |  |  |  | 0.75
| スロープ |  |  |  | 0.3
| 表層 |  |  |  | 0
| 基層 |  |  |  | 0
| 補助基層 |  |  |  | 0
| 上部幅 |  |  |  | 4.65
| 余裕幅 |  |  |  | 0.28
| 管下部の高さ |  |  |  | 0.1
| 管上部の高さ |  |  |  | 0.1
| 雑石の高さ |  |  |  | 0
| 雑石の上段幅 |  |  |  | 0.75
| 管基礎の高さ |  |  |  | 0.2
| 管基礎の上段幅 |  |  |  | 0.87
| 管周囲の高さ |  |  |  | 0.2
| 管周囲の上段幅 |  |  |  | 0.99
| 埋め戻しの高さ |  |  |  | 6.3
| 埋め戻しの上段幅 |  |  |  | 4.65
| 平均土被り |  |  |  | 6.21
管路番号 |  |  | S-02-1 | [6 empty] | 管路延長 | 49.37m | 新設 |  | 区間 | 0m ~ 49.37m
汚水 Type 7 - 1 - 1 - 1 | [8 empty] | 平均土被り=3.71M |  | L=49.37M | 工 種 |  | 算 出 根 拠 |  |  |  | 数 量
H=4m,D150mm,人力,非舗装
平均高(H) |  |  |  | = 平均土被り＋管径+T2 = 3.84M | [5 empty] | => 4 |  | 1. 土工
[12 empty] | 1.1. 掘削 |  | ( 3.15 + 0.75 ) x 0.5 x 4 x 49.37m
[17 empty] | = | 385.09 | m^3
[12 empty] | 1.2. 埋め戻し |  | 管の上段
[14 empty] | (3.15+0.99) x 0.5 x 3.6 x 49.37m |  |  | = | 367.91 | m^3
管の周囲
[14 empty] | ((0.99+0.87)x0.5x0.2 - (PI/4x0.19^2/2)) x 49.37m |  |  | = | 8.48 | m^3
[17 empty] | = | 376.39 | m^3
[12 empty] | 1.3. 小運搬 |  | (1) 現場 -> 土捨場 |  |  | = | 385.09 | m^3
[14 empty] | (2) 土捨場 -> 現場 |  |  | = | 376.39 | m^3
[12 empty] | 1.4. 管基礎 |  | 砂敷設
[14 empty] | ((0.75+0.87) x 0.5 x 0.2 - PI/4 x 0.19^2 / 2) x 49.37m |  |  | = | 7.3 | m^3
2. 管路工
[12 empty] | 2.1. 管接合及び敷設 |  | H150
[17 empty] | = | 49.37 | m
[12 empty] | 2.2. 警告テープ |  | (B=100)
[17 empty] | = | 49.37 | m
3. マンホール工
[12 empty] | 3.1. マンホールの設置 |  | １号マンホール
[14 empty] | H = 4 m |  |  | = | 1
3.2. 単管の設置及び
|  | T1=0.28 |  | T2=0.1 |  | T3=0.2 |  | B1=3.15 |  | B2=3.15 |  |  | 管渠接合部敷設 | ① D150 mm |  |  | = | 1
|  | B3=0.99 |  | B4=0.87 | [7 empty] | 3.3. 水密試験
[14 empty] | 50 % |  |  | = | 0.5
| 管の諸元(WxHxN) |  |  |  | 0.15 |  | 0.15 |  | 1
| 管の諸元(TWxTH) |  |  |  | 0.19 |  | 0.19
| 始点のマンホール減長 |  |  |  | 0
| 終点のマンホール減長 |  |  |  | 0
| 延長 |  |  |  | 49.37 |  | 49.37
| 深さ |  |  |  | 4 |  | 3.84
| 下部幅 |  |  |  | 0.75
| スロープ |  |  |  | 0.3
| 表層 |  |  |  | 0
| 基層 |  |  |  | 0
| 補助基層 |  |  |  | 0
| 上部幅 |  |  |  | 3.15
| 余裕幅 |  |  |  | 0.28
| 管下部の高さ |  |  |  | 0.1
| 管上部の高さ |  |  |  | 0.1
| 雑石の高さ |  |  |  | 0
| 雑石の上段幅 |  |  |  | 0.75
| 管基礎の高さ |  |  |  | 0.2
| 管基礎の上段幅 |  |  |  | 0.87
| 管周囲の高さ |  |  |  | 0.2
| 管周囲の上段幅 |  |  |  | 0.99
| 埋め戻しの高さ |  |  |  | 3.8
| 埋め戻しの上段幅 |  |  |  | 3.15
| 平均土被り |  |  |  | 3.71
管路番号 |  |  | S-02 | [6 empty] | 管路延長 | 68.27m | 新設 |  | 区間 | 0m ~ 68.27m
汚水 Type 17 - 3 - 1 - 1 | [8 empty] | 平均土被り=8.61M |  | L=68.27M | 工 種 |  | 算 出 根 拠 |  |  |  | 数 量
H=9m,D250mm,人力,非舗装
平均高(H) |  |  |  | = 平均土被り＋管径+T2 = 8.94M | [5 empty] | => 9 |  | 1. 土工
[12 empty] | 1.1. 掘削 |  | ( 6.25 + 0.85 ) x 0.5 x 9 x 68.27m
[17 empty] | = | 2181.23 | m^3
[12 empty] | 1.2. 埋め戻し |  | 管の上段
[14 empty] | (6.25+1.15) x 0.5 x 8.5 x 68.27m |  |  | = | 2147.09 | m^3
管の周囲
[14 empty] | ((1.15+1)x0.5x0.25 - (PI/4x0.29^2/2)) x 68.27m |  |  | = | 16.09 | m^3
[17 empty] | = | 2163.18 | m^3
[12 empty] | 1.3. 小運搬 |  | (1) 現場 -> 土捨場 |  |  | = | 2181.23 | m^3
[14 empty] | (2) 土捨場 -> 現場 |  |  | = | 2163.18 | m^3
[12 empty] | 1.4. 管基礎 |  | 砂敷設
[14 empty] | ((0.85+1) x 0.5 x 0.25 - PI/4 x 0.29^2 / 2) x 68.27m |  |  | = | 13.53 | m^3
2. 管路工
[12 empty] | 2.1. 管接合及び敷設 |  | H250
[17 empty] | = | 68.27 | m
[12 empty] | 2.2. 警告テープ |  | (B=100)
[17 empty] | = | 68.27 | m
3. マンホール工
[12 empty] | 3.1. マンホールの設置 |  | １号マンホール
[14 empty] | H = 9 m |  |  | = | 1
3.2. 単管の設置及び
|  | T1=0.28 |  | T2=0.1 |  | T3=0.25 |  | B1=6.25 |  | B2=6.25 |  |  | 管渠接合部敷設 | ① D150 mm |  |  | = | 3
|  | B3=1.15 |  | B4=1 | [9 empty] | ② D250 mm |  |  | = | 1
[14 empty] | ① D150 mm |  | H 5.6 m | = | 1
3.3. 水密試験
| 管の諸元(WxHxN) |  |  |  | 0.25 |  | 0.25 |  | 1 |  |  |  |  | 50 % |  |  | = | 0.5
| 管の諸元(TWxTH) |  |  |  | 0.29 |  | 0.29
| 始点のマンホール減長 |  |  |  | 0
| 終点のマンホール減長 |  |  |  | 0
| 延長 |  |  |  | 68.27 |  | 68.27
| 深さ |  |  |  | 9 |  | 8.94
| 下部幅 |  |  |  | 0.85
| スロープ |  |  |  | 0.3
| 表層 |  |  |  | 0
| 基層 |  |  |  | 0
| 補助基層 |  |  |  | 0
| 上部幅 |  |  |  | 6.25
| 余裕幅 |  |  |  | 0.28
| 管下部の高さ |  |  |  | 0.1
| 管上部の高さ |  |  |  | 0.1
| 雑石の高さ |  |  |  | 0
| 雑石の上段幅 |  |  |  | 0.85
| 管基礎の高さ |  |  |  | 0.25
| 管基礎の上段幅 |  |  |  | 1
| 管周囲の高さ |  |  |  | 0.25
| 管周囲の上段幅 |  |  |  | 1.15
| 埋め戻しの高さ |  |  |  | 8.75
| 埋め戻しの上段幅 |  |  |  | 6.25
| 平均土被り |  |  |  | 8.61
管路番号 |  |  | S-03 | [6 empty] | 管路延長 | 40.85m | 新設 |  | 区間 | 0m ~ 40.85m
汚水 Type 19 - 3 - 1 - 1 | [8 empty] | 平均土被り=9.61M |  | L=40.85M | 工 種 |  | 算 出 根 拠 |  |  |  | 数 量
H=10m,D250mm,人力,非舗装
平均高(H) |  |  |  | = 平均土被り＋管径+T2 = 9.74M | [5 empty] | => 10 |  | 1. 土工
[12 empty] | 1.1. 掘削 |  | ( 6.85 + 0.85 ) x 0.5 x 10 x 40.85m
[17 empty] | = | 1572.73 | m^3
[12 empty] | 1.2. 埋め戻し |  | 管の上段
[14 empty] | (6.85+1.15) x 0.5 x 9.5 x 40.85m |  |  | = | 1552.3 | m^3
管の周囲
[14 empty] | ((1.15+1)x0.5x0.25 - (PI/4x0.29^2/2)) x 40.85m |  |  | = | 9.63 | m^3
[17 empty] | = | 1561.93 | m^3
[12 empty] | 1.3. 小運搬 |  | (1) 現場 -> 土捨場 |  |  | = | 1572.73 | m^3
[14 empty] | (2) 土捨場 -> 現場 |  |  | = | 1561.93 | m^3
[12 empty] | 1.4. 管基礎 |  | 砂敷設
[14 empty] | ((0.85+1) x 0.5 x 0.25 - PI/4 x 0.29^2 / 2) x 40.85m |  |  | = | 8.1 | m^3
2. 管路工
[12 empty] | 2.1. 管接合及び敷設 |  | H250
[17 empty] | = | 40.85 | m
[12 empty] | 2.2. 警告テープ |  | (B=100)
[17 empty] | = | 40.85 | m
3. マンホール工
[12 empty] | 3.1. マンホールの設置 |  | １号マンホール
[14 empty] | H = 10 m |  |  | = | 1
3.2. 単管の設置及び
|  | T1=0.28 |  | T2=0.1 |  | T3=0.25 |  | B1=6.85 |  | B2=6.85 |  |  | 管渠接合部敷設 | ① D250 mm |  |  | = | 2
|  | B3=1.15 |  | B4=1 | [7 empty] | 3.3. 水密試験
[14 empty] | 50 % |  |  | = | 0.5
| 管の諸元(WxHxN) |  |  |  | 0.25 |  | 0.25 |  | 1
| 管の諸元(TWxTH) |  |  |  | 0.29 |  | 0.29
| 始点のマンホール減長 |  |  |  | 0
| 終点のマンホール減長 |  |  |  | 0
| 延長 |  |  |  | 40.85 |  | 40.85
| 深さ |  |  |  | 10 |  | 9.74
| 下部幅 |  |  |  | 0.85
| スロープ |  |  |  | 0.3
| 表層 |  |  |  | 0
| 基層 |  |  |  | 0
| 補助基層 |  |  |  | 0
| 上部幅 |  |  |  | 6.85
| 余裕幅 |  |  |  | 0.28
| 管下部の高さ |  |  |  | 0.1
| 管上部の高さ |  |  |  | 0.1
| 雑石の高さ |  |  |  | 0
| 雑石の上段幅 |  |  |  | 0.85
| 管基礎の高さ |  |  |  | 0.25
| 管基礎の上段幅 |  |  |  | 1
| 管周囲の高さ |  |  |  | 0.25
| 管周囲の上段幅 |  |  |  | 1.15
| 埋め戻しの高さ |  |  |  | 9.75
| 埋め戻しの上段幅 |  |  |  | 6.85
| 平均土被り |  |  |  | 9.61
管路番号 |  |  | S-08 | [6 empty] | 管路延長 | 46.69m | 新設 |  | 区間 | 0m ~ 46.69m
汚水 Type 4 - 1 - 1 - 1 | [8 empty] | 平均土被り=2.21M |  | L=46.69M | 工 種 |  | 算 出 根 拠 |  |  |  | 数 量
H=2.5m,D150mm,人力,非舗装
平均高(H) |  |  |  | = 平均土被り＋管径+T2 = 2.23M | [5 empty] | => 2.5 |  | 1. 土工
[12 empty] | 1.1. 掘削 |  | ( 2.25 + 0.75 ) x 0.5 x 2.5 x 46.69m
[17 empty] | = | 175.09 | m^3
[12 empty] | 1.2. 埋め戻し |  | 管の上段
[14 empty] | (2.25+0.99) x 0.5 x 2.1 x 46.69m |  |  | = | 158.84 | m^3
管の周囲
[14 empty] | ((0.99+0.87)x0.5x0.2 - (PI/4x0.19^2/2)) x 46.69m |  |  | = | 8.02 | m^3
[17 empty] | = | 166.86 | m^3
[12 empty] | 1.3. 小運搬 |  | (1) 現場 -> 土捨場 |  |  | = | 175.09 | m^3
[14 empty] | (2) 土捨場 -> 現場 |  |  | = | 166.86 | m^3
[12 empty] | 1.4. 管基礎 |  | 砂敷設
[14 empty] | ((0.75+0.87) x 0.5 x 0.2 - PI/4 x 0.19^2 / 2) x 46.69m |  |  | = | 6.9 | m^3
2. 管路工
[12 empty] | 2.1. 管接合及び敷設 |  | H150
[17 empty] | = | 46.69 | m
[12 empty] | 2.2. 警告テープ |  | (B=100)
[17 empty] | = | 46.69 | m
3. マンホール工
[12 empty] | 3.1. マンホールの設置 |  | １号マンホール
[14 empty] | H = 2.5 m |  |  | = | 1
3.2. 単管の設置及び
|  | T1=0.28 |  | T2=0.1 |  | T3=0.2 |  | B1=2.25 |  | B2=2.25 |  |  | 管渠接合部敷設 | ① D150 mm |  |  | = | 1
|  | B3=0.99 |  | B4=0.87 | [7 empty] | 3.3. 水密試験
[14 empty] | 50 % |  |  | = | 0.5
| 管の諸元(WxHxN) |  |  |  | 0.15 |  | 0.15 |  | 1
| 管の諸元(TWxTH) |  |  |  | 0.19 |  | 0.19
| 始点のマンホール減長 |  |  |  | 0
| 終点のマンホール減長 |  |  |  | 0
| 延長 |  |  |  | 46.69 |  | 46.69
| 深さ |  |  |  | 2.5 |  | 2.23
| 下部幅 |  |  |  | 0.75
| スロープ |  |  |  | 0.3
| 表層 |  |  |  | 0
| 基層 |  |  |  | 0
| 補助基層 |  |  |  | 0
| 上部幅 |  |  |  | 2.25
| 余裕幅 |  |  |  | 0.28
| 管下部の高さ |  |  |  | 0.1
| 管上部の高さ |  |  |  | 0.1
| 雑石の高さ |  |  |  | 0
| 雑石の上段幅 |  |  |  | 0.75
| 管基礎の高さ |  |  |  | 0.2
| 管基礎の上段幅 |  |  |  | 0.87
| 管周囲の高さ |  |  |  | 0.2
| 管周囲の上段幅 |  |  |  | 0.99
| 埋め戻しの高さ |  |  |  | 2.3
| 埋め戻しの上段幅 |  |  |  | 2.25
| 平均土被り |  |  |  | 2.21
管路番号 |  |  | S-07 | [6 empty] | 管路延長 | 59.98m | 新設 |  | 区間 | 0m ~ 59.98m
汚水 Type 6 - 1 - 1 - 1 | [8 empty] | 平均土被り=3.21M |  | L=59.98M | 工 種 |  | 算 出 根 拠 |  |  |  | 数 量
H=3.5m,D150mm,人力,非舗装
平均高(H) |  |  |  | = 平均土被り＋管径+T2 = 3.09M | [5 empty] | => 3.5 |  | 1. 土工
[12 empty] | 1.1. 掘削 |  | ( 2.85 + 0.75 ) x 0.5 x 3.5 x 59.98m
[17 empty] | = | 377.87 | m^3
[12 empty] | 1.2. 埋め戻し |  | 管の上段
[14 empty] | (2.85+0.99) x 0.5 x 3.1 x 59.98m |  |  | = | 357 | m^3
管の周囲
[14 empty] | ((0.99+0.87)x0.5x0.2 - (PI/4x0.19^2/2)) x 59.98m |  |  | = | 10.31 | m^3
[17 empty] | = | 367.31 | m^3
[12 empty] | 1.3. 小運搬 |  | (1) 現場 -> 土捨場 |  |  | = | 377.87 | m^3
[14 empty] | (2) 土捨場 -> 現場 |  |  | = | 367.31 | m^3
[12 empty] | 1.4. 管基礎 |  | 砂敷設
[14 empty] | ((0.75+0.87) x 0.5 x 0.2 - PI/4 x 0.19^2 / 2) x 59.98m |  |  | = | 8.87 | m^3
2. 管路工
[12 empty] | 2.1. 管接合及び敷設 |  | H150
[17 empty] | = | 59.98 | m
[12 empty] | 2.2. 警告テープ |  | (B=100)
[17 empty] | = | 59.98 | m
3. マンホール工
[12 empty] | 3.1. マンホールの設置 |  | １号マンホール
[14 empty] | H = 3.5 m |  |  | = | 1
3.2. 単管の設置及び
|  | T1=0.28 |  | T2=0.1 |  | T3=0.2 |  | B1=2.85 |  | B2=2.85 |  |  | 管渠接合部敷設 | ① D150 mm |  |  | = | 2
|  | B3=0.99 |  | B4=0.87 | [7 empty] | 3.3. 水密試験
[14 empty] | 50 % |  |  | = | 0.5
| 管の諸元(WxHxN) |  |  |  | 0.15 |  | 0.15 |  | 1
| 管の諸元(TWxTH) |  |  |  | 0.19 |  | 0.19
| 始点のマンホール減長 |  |  |  | 0
| 終点のマンホール減長 |  |  |  | 0
| 延長 |  |  |  | 59.98 |  | 59.98
| 深さ |  |  |  | 3.5 |  | 3.09
| 下部幅 |  |  |  | 0.75
| スロープ |  |  |  | 0.3
| 表層 |  |  |  | 0
| 基層 |  |  |  | 0
| 補助基層 |  |  |  | 0
| 上部幅 |  |  |  | 2.85
| 余裕幅 |  |  |  | 0.28
| 管下部の高さ |  |  |  | 0.1
| 管上部の高さ |  |  |  | 0.1
| 雑石の高さ |  |  |  | 0
| 雑石の上段幅 |  |  |  | 0.75
| 管基礎の高さ |  |  |  | 0.2
| 管基礎の上段幅 |  |  |  | 0.87
| 管周囲の高さ |  |  |  | 0.2
| 管周囲の上段幅 |  |  |  | 0.99
| 埋め戻しの高さ |  |  |  | 3.3
| 埋め戻しの上段幅 |  |  |  | 2.85
| 平均土被り |  |  |  | 3.21
管路番号 |  |  | S-06 | [6 empty] | 管路延長 | 53.47m | 新設 |  | 区間 | 0m ~ 53.47m
汚水 Type 2 - 1 - 1 - 1 | [8 empty] | 平均土被り=1.46M |  | L=53.47M | 工 種 |  | 算 出 根 拠 |  |  |  | 数 量
H=1.75m,D150mm,人力,非舗装
平均高(H) |  |  |  | = 平均土被り＋管径+T2 = 1.56M | [5 empty] | => 1.75 |  | 1. 土工
[12 empty] | 1.1. 掘削 |  | ( 1.8 + 0.75 ) x 0.5 x 1.75 x 53.47m
[17 empty] | = | 119.3 | m^3
[12 empty] | 1.2. 埋め戻し |  | 管の上段
[14 empty] | (1.8+0.99) x 0.5 x 1.35 x 53.47m |  |  | = | 100.7 | m^3
管の周囲
[14 empty] | ((0.99+0.87)x0.5x0.2 - (PI/4x0.19^2/2)) x 53.47m |  |  | = | 9.19 | m^3
[17 empty] | = | 109.89 | m^3
[12 empty] | 1.3. 小運搬 |  | (1) 現場 -> 土捨場 |  |  | = | 119.3 | m^3
[14 empty] | (2) 土捨場 -> 現場 |  |  | = | 109.89 | m^3
[12 empty] | 1.4. 管基礎 |  | 砂敷設
[14 empty] | ((0.75+0.87) x 0.5 x 0.2 - PI/4 x 0.19^2 / 2) x 53.47m |  |  | = | 7.9 | m^3
2. 管路工
[12 empty] | 2.1. 管接合及び敷設 |  | H150
[17 empty] | = | 53.47 | m
[12 empty] | 2.2. 警告テープ |  | (B=100)
[17 empty] | = | 53.47 | m
3. マンホール工
[12 empty] | 3.1. マンホールの設置 |  | １号マンホール
[14 empty] | H = 1.75 m |  |  | = | 1
3.2. 単管の設置及び
|  | T1=0.28 |  | T2=0.1 |  | T3=0.2 |  | B1=1.8 |  | B2=1.8 |  |  | 管渠接合部敷設 | ① D150 mm |  |  | = | 2
|  | B3=0.99 |  | B4=0.87 | [7 empty] | 3.3. 水密試験
[14 empty] | 50 % |  |  | = | 0.5
| 管の諸元(WxHxN) |  |  |  | 0.15 |  | 0.15 |  | 1
| 管の諸元(TWxTH) |  |  |  | 0.19 |  | 0.19
| 始点のマンホール減長 |  |  |  | 0
| 終点のマンホール減長 |  |  |  | 0
| 延長 |  |  |  | 53.47 |  | 53.47
| 深さ |  |  |  | 1.75 |  | 1.56
| 下部幅 |  |  |  | 0.75
| スロープ |  |  |  | 0.3
| 表層 |  |  |  | 0
| 基層 |  |  |  | 0
| 補助基層 |  |  |  | 0
| 上部幅 |  |  |  | 1.8
| 余裕幅 |  |  |  | 0.28
| 管下部の高さ |  |  |  | 0.1
| 管上部の高さ |  |  |  | 0.1
| 雑石の高さ |  |  |  | 0
| 雑石の上段幅 |  |  |  | 0.75
| 管基礎の高さ |  |  |  | 0.2
| 管基礎の上段幅 |  |  |  | 0.87
| 管周囲の高さ |  |  |  | 0.2
| 管周囲の上段幅 |  |  |  | 0.99
| 埋め戻しの高さ |  |  |  | 1.55
| 埋め戻しの上段幅 |  |  |  | 1.8
| 平均土被り |  |  |  | 1.46
管路番号 |  |  | S-04 | [6 empty] | 管路延長 | 37.87m | 新設 |  | 区間 | 0m ~ 37.87m
汚水 Type 19 - 3 - 1 - 1 | [8 empty] | 平均土被り=9.61M |  | L=37.87M | 工 種 |  | 算 出 根 拠 |  |  |  | 数 量
H=10m,D250mm,人力,非舗装
平均高(H) |  |  |  | = 平均土被り＋管径+T2 = 9.72M | [5 empty] | => 10 |  | 1. 土工
[12 empty] | 1.1. 掘削 |  | ( 6.85 + 0.85 ) x 0.5 x 10 x 37.87m
[17 empty] | = | 1458 | m^3
[12 empty] | 1.2. 埋め戻し |  | 管の上段
[14 empty] | (6.85+1.15) x 0.5 x 9.5 x 37.87m |  |  | = | 1439.06 | m^3
管の周囲
[14 empty] | ((1.15+1)x0.5x0.25 - (PI/4x0.29^2/2)) x 37.87m |  |  | = | 8.93 | m^3
[17 empty] | = | 1447.99 | m^3
[12 empty] | 1.3. 小運搬 |  | (1) 現場 -> 土捨場 |  |  | = | 1458 | m^3
[14 empty] | (2) 土捨場 -> 現場 |  |  | = | 1447.99 | m^3
[12 empty] | 1.4. 管基礎 |  | 砂敷設
[14 empty] | ((0.85+1) x 0.5 x 0.25 - PI/4 x 0.29^2 / 2) x 37.87m |  |  | = | 7.51 | m^3
2. 管路工
[12 empty] | 2.1. 管接合及び敷設 |  | H250
[17 empty] | = | 37.87 | m
[12 empty] | 2.2. 警告テープ |  | (B=100)
[17 empty] | = | 37.87 | m
3. マンホール工
[12 empty] | 3.1. マンホールの設置 |  | １号マンホール
[14 empty] | H = 10 m |  |  | = | 1
3.2. 単管の設置及び
|  | T1=0.28 |  | T2=0.1 |  | T3=0.25 |  | B1=6.85 |  | B2=6.85 |  |  | 管渠接合部敷設 | ① D150 mm |  |  | = | 1
|  | B3=1.15 |  | B4=1 | [9 empty] | ② D250 mm |  |  | = | 2
[14 empty] | ① D150 mm |  | H 8.3 m | = | 1
3.3. 水密試験
| 管の諸元(WxHxN) |  |  |  | 0.25 |  | 0.25 |  | 1 |  |  |  |  | 50 % |  |  | = | 0.5
| 管の諸元(TWxTH) |  |  |  | 0.29 |  | 0.29
| 始点のマンホール減長 |  |  |  | 0
| 終点のマンホール減長 |  |  |  | 0
| 延長 |  |  |  | 37.87 |  | 37.87
| 深さ |  |  |  | 10 |  | 9.72
| 下部幅 |  |  |  | 0.85
| スロープ |  |  |  | 0.3
| 表層 |  |  |  | 0
| 基層 |  |  |  | 0
| 補助基層 |  |  |  | 0
| 上部幅 |  |  |  | 6.85
| 余裕幅 |  |  |  | 0.28
| 管下部の高さ |  |  |  | 0.1
| 管上部の高さ |  |  |  | 0.1
| 雑石の高さ |  |  |  | 0
| 雑石の上段幅 |  |  |  | 0.85
| 管基礎の高さ |  |  |  | 0.25
| 管基礎の上段幅 |  |  |  | 1
| 管周囲の高さ |  |  |  | 0.25
| 管周囲の上段幅 |  |  |  | 1.15
| 埋め戻しの高さ |  |  |  | 9.75
| 埋め戻しの上段幅 |  |  |  | 6.85
| 平均土被り |  |  |  | 9.61
管路番号 |  |  | S-05 | [6 empty] | 管路延長 | 52.79m | 新設 |  | 区間 | 0m ~ 52.79m
汚水 Type 0 - 3 - 1 - 1 | [8 empty] | 平均土被り=-0.39M |  | L=52.79M | 工 種 |  | 算 出 根 拠 |  |  |  | 数 量
H=0m,D250mm,人力,非舗装
平均高(H) |  |  |  | = 平均土被り＋管径+T2 = 14.22M | [5 empty] | => 0 |  | 1. 土工
[12 empty] | 1.1. 掘削 |  | ( 0.85 + 0.85 ) x 0.5 x 0 x 52.79m
[17 empty] | = | 0 | m^3
[12 empty] | 1.2. 埋め戻し |  | 管の上段
[14 empty] | (0.85+1.15) x 0.5 x -0.5 x 52.79m |  |  | = | -26.4 | m^3
管の周囲
[14 empty] | ((1.15+1)x0.5x0.25 - (PI/4x0.29^2/2)) x 52.79m |  |  | = | 12.44 | m^3
[17 empty] | = | -13.96 | m^3
[12 empty] | 1.3. 小運搬 |  | (1) 現場 -> 土捨場 |  |  | = | 0 | m^3
[14 empty] | (2) 土捨場 -> 現場 |  |  | = | -13.96 | m^3
[12 empty] | 1.4. 管基礎 |  | 砂敷設
[14 empty] | ((0.85+1) x 0.5 x 0.25 - PI/4 x 0.29^2 / 2) x 52.79m |  |  | = | 10.46 | m^3
2. 管路工
[12 empty] | 2.1. 管接合及び敷設 |  | H250
[17 empty] | = | 52.79 | m
[12 empty] | 2.2. 警告テープ |  | (B=100)
[17 empty] | = | 52.79 | m
3. マンホール工
[12 empty] | 3.1. マンホールの設置 |  | １号マンホール
[14 empty] | H = 0 m |  |  | = | 1
3.2. 単管の設置及び
|  | T1=0.28 |  | T2=0.1 |  | T3=0.25 |  | B1=0.85 |  | B2=0.85 |  |  | 管渠接合部敷設 | ① D250 mm |  |  | = | 2
|  | B3=1.15 |  | B4=1 | [7 empty] | 3.3. 水密試験
[14 empty] | 50 % |  |  | = | 0.5
| 管の諸元(WxHxN) |  |  |  | 0.25 |  | 0.25 |  | 1
| 管の諸元(TWxTH) |  |  |  | 0.29 |  | 0.29
| 始点のマンホール減長 |  |  |  | 0
| 終点のマンホール減長 |  |  |  | 0
| 延長 |  |  |  | 52.79 |  | 52.79
| 深さ |  |  |  | 0 |  | 14.22
| 下部幅 |  |  |  | 0.85
| スロープ |  |  |  | 0.3
| 表層 |  |  |  | 0
| 基層 |  |  |  | 0
| 補助基層 |  |  |  | 0
| 上部幅 |  |  |  | 0.85
| 余裕幅 |  |  |  | 0.28
| 管下部の高さ |  |  |  | 0.1
| 管上部の高さ |  |  |  | 0.1
| 雑石の高さ |  |  |  | 0
| 雑石の上段幅 |  |  |  | 0.85
| 管基礎の高さ |  |  |  | 0.25
| 管基礎の上段幅 |  |  |  | 1
| 管周囲の高さ |  |  |  | 0.25
| 管周囲の上段幅 |  |  |  | 1.15
| 埋め戻しの高さ |  |  |  | -0.25
| 埋め戻しの上段幅 |  |  |  | 0.85
| 平均土被り |  |  |  | -0.39

## 管路種類別土工集計
工種 | 規格 | 延長(m) | 掘削(m^3) | 埋め戻し(m^3) |  | 小運搬(m^3) |  | 舗装切断(m) |  |  | 舗装破粋(m^3) |  |  |  |  | 廃棄物(m^3) |  |  |  | 管基礎(m^3) |  |  | 備考
[11 empty] | Asp |  | コンクリート | 透水コンクリ-ト | 歩道ブロック
|  |  |  | 管の上段 | 管の周囲 | 現場->土捨場 | 土捨場->現場 | Asp | コンクリート | 透水コンクリ-ト | 表層 | 基層 |  |  |  | Asp | コンクリート | 透水コンクリ-ト | 歩道ブロック | 砂敷設 | コンクリート敷設 | 雑石敷設
汚水 Type 0 - 3 - 1 - 1 | H=0.00m,D250mm,人力,非舗装 | 52.79 | 0 | -26.4 | 12.44 | 0 | -13.96 | 0 | 0 | 0 | 0 | 0 | 0 | 0 | 0 | 0 | 0 | 0 | 0 | 10.46 | 0 | 0 | 人力掘削
汚水 Type 2 - 1 - 1 - 1 | H=1.75m,D150mm,人力,非舗装 | 53.47 | 119.3 | 100.7 | 9.19 | 119.3 | 109.89 | 0 | 0 | 0 | 0 | 0 | 0 | 0 | 0 | 0 | 0 | 0 | 0 | 7.9 | 0 | 0 | 人力掘削
汚水 Type 19 - 3 - 1 - 1 | H=10.00m,D250mm,人力,非舗装 | 78.72 | 3030.72 | 2991.36 | 18.56 | 3030.72 | 3009.92 | 0 | 0 | 0 | 0 | 0 | 0 | 0 | 0 | 0 | 0 | 0 | 0 | 15.61 | 0 | 0 | 人力掘削
汚水 Type 4 - 1 - 1 - 1 | H=2.50m,D150mm,人力,非舗装 | 114.61 | 429.79 | 389.91 | 19.69 | 429.79 | 409.6 | 0 | 0 | 0 | 0 | 0 | 0 | 0 | 0 | 0 | 0 | 0 | 0 | 16.94 | 0 | 0 | 人力掘削
汚水 Type 6 - 1 - 1 - 1 | H=3.50m,D150mm,人力,非舗装 | 59.98 | 377.87 | 357 | 10.31 | 377.87 | 367.31 | 0 | 0 | 0 | 0 | 0 | 0 | 0 | 0 | 0 | 0 | 0 | 0 | 8.87 | 0 | 0 | 人力掘削
汚水 Type 7 - 1 - 1 - 1 | H=4.00m,D150mm,人力,非舗装 | 49.37 | 385.09 | 367.91 | 8.48 | 385.09 | 376.39 | 0 | 0 | 0 | 0 | 0 | 0 | 0 | 0 | 0 | 0 | 0 | 0 | 7.3 | 0 | 0 | 人力掘削
汚水 Type 12 - 1 - 1 - 1 | H=6.50m,D150mm,人力,非舗装 | 79.95 | 1403.12 | 1375.3 | 13.74 | 1403.12 | 1389.04 | 0 | 0 | 0 | 0 | 0 | 0 | 0 | 0 | 0 | 0 | 0 | 0 | 11.82 | 0 | 0 | 人力掘削
汚水 Type 17 - 3 - 1 - 1 | H=9.00m,D250mm,人力,非舗装 | 68.27 | 2181.23 | 2147.09 | 16.09 | 2181.23 | 2163.18 | 0 | 0 | 0 | 0 | 0 | 0 | 0 | 0 | 0 | 0 | 0 | 0 | 13.53 | 0 | 0 | 人力掘削
合計 |  | 557.16 | 7927.12 | 7702.87 | 108.5 | 7927.12 | 7811.37 | 0 | 0 | 0 | 0 | 0 | 0 | 0 | 0 | 0 | 0 | 0 | 0 | 92.43 | 0 | 0

## 管路別土工集計
管路番号 | 規格 | 延長(m) | 掘削(m^3) | 埋め戻し(m^3) |  | 小運搬(m^3) |  | 舗装切断(m) |  |  | 舗装破粋(m^3) |  |  |  |  | 廃棄物(m^3) |  |  |  | 管基礎(m^3) |  |  | 備考
[11 empty] | Asp |  | コンクリート | 透水コンクリ-ト | 歩道ブロック
|  |  |  | 管の上段 | 管の周囲 | 現場->土捨場 | 土捨場->現場 | Asp | コンクリート | 透水コンクリ-ト | 表層 | 基層 |  |  |  | Asp | コンクリート | 透水コンクリ-ト | 歩道ブロック | 砂敷設 | コンクリート敷設 | 雑石敷設
S-01-1 | D0 | 34 | 127.5 | 115.67 | 5.84 | 127.5 | 121.51 | 0 | 0 | 0 | 0 | 0 | 0 | 0 | 0 | 0 | 0 | 0 | 0 | 5.03 | 0 | 0 | 人力掘削
S-01 | D0 | 33.92 | 127.2 | 115.4 | 5.83 | 127.2 | 121.23 | 0 | 0 | 0 | 0 | 0 | 0 | 0 | 0 | 0 | 0 | 0 | 0 | 5.01 | 0 | 0 | 人力掘削
S-09 | D0 | 40.11 | 703.93 | 689.97 | 6.89 | 703.93 | 696.86 | 0 | 0 | 0 | 0 | 0 | 0 | 0 | 0 | 0 | 0 | 0 | 0 | 5.93 | 0 | 0 | 人力掘削
S-10 | D0 | 39.84 | 699.19 | 685.33 | 6.85 | 699.19 | 692.18 | 0 | 0 | 0 | 0 | 0 | 0 | 0 | 0 | 0 | 0 | 0 | 0 | 5.89 | 0 | 0 | 人力掘削
S-02-1 | D0 | 49.37 | 385.09 | 367.91 | 8.48 | 385.09 | 376.39 | 0 | 0 | 0 | 0 | 0 | 0 | 0 | 0 | 0 | 0 | 0 | 0 | 7.3 | 0 | 0 | 人力掘削
S-02 | D0 | 68.27 | 2181.23 | 2147.09 | 16.09 | 2181.23 | 2163.18 | 0 | 0 | 0 | 0 | 0 | 0 | 0 | 0 | 0 | 0 | 0 | 0 | 13.53 | 0 | 0 | 人力掘削
S-03 | D0 | 40.85 | 1572.73 | 1552.3 | 9.63 | 1572.73 | 1561.93 | 0 | 0 | 0 | 0 | 0 | 0 | 0 | 0 | 0 | 0 | 0 | 0 | 8.1 | 0 | 0 | 人力掘削
S-08 | D0 | 46.69 | 175.09 | 158.84 | 8.02 | 175.09 | 166.86 | 0 | 0 | 0 | 0 | 0 | 0 | 0 | 0 | 0 | 0 | 0 | 0 | 6.9 | 0 | 0 | 人力掘削
S-07 | D0 | 59.98 | 377.87 | 357 | 10.31 | 377.87 | 367.31 | 0 | 0 | 0 | 0 | 0 | 0 | 0 | 0 | 0 | 0 | 0 | 0 | 8.87 | 0 | 0 | 人力掘削
S-06 | D0 | 53.47 | 119.3 | 100.7 | 9.19 | 119.3 | 109.89 | 0 | 0 | 0 | 0 | 0 | 0 | 0 | 0 | 0 | 0 | 0 | 0 | 7.9 | 0 | 0 | 人力掘削
S-04 | D0 | 37.87 | 1457.99 | 1439.06 | 8.93 | 1457.99 | 1447.99 | 0 | 0 | 0 | 0 | 0 | 0 | 0 | 0 | 0 | 0 | 0 | 0 | 7.51 | 0 | 0 | 人力掘削
S-05 | D0 | 52.79 | 0 | -26.4 | 12.44 | 0 | -13.96 | 0 | 0 | 0 | 0 | 0 | 0 | 0 | 0 | 0 | 0 | 0 | 0 | 10.46 | 0 | 0 | 人力掘削
合計 |  | 557.16 | 7927.12 | 7702.87 | 108.5 | 7927.12 | 7811.37 | 0 | 0 | 0 | 0 | 0 | 0 | 0 | 0 | 0 | 0 | 0 | 0 | 92.43 | 0 | 0

## 管路工集計
工種 | 規格 | 数量 | 単位 | 単価(円/m) | 工事費(千円)
管接合及び敷設 | D0 | 0 | m | 100 | 0
| D150 | 357.38 | m | 200 | 71
| D250 | 199.78 | m | 300 | 60
警告テープ(B=100) | D150 | 357.38 | m | 400 | 143
| D250 | 199.78 | m | 400 | 80
合計 |  |  |  |  | 354

## 仮設工集計
工種 | 規格 | 数量 | 単位 | 単価(円/m) | 工事費(千円)
合計 |  |  |  |  | 0

## 舗装工集計
工種 | 規格 | 数量 | 単位 | 単価 | 単位 | 工事費(千円)
合計 | [5 empty] | 0

## マンホール工集計
工種 | 規格 | 数量 | 単位 | 単価(円/EA) | 工事費(千円)
マンホールの設置 | １号マンホール(H=0.00m) | 1 |  | 100 | 0
| １号マンホール(H=1.50m) | 1 |  | 120 | 0
| １号マンホール(H=1.75m) | 1 |  | 140 | 0
| １号マンホール(H=2.50m) | 3 |  | 160 | 0
| １号マンホール(H=3.50m) | 1 |  | 180 | 0
| １号マンホール(H=4.00m) | 1 |  | 200 | 0
| １号マンホール(H=6.50m) | 2 |  | 220 | 0
| １号マンホール(H=9.00m) | 1 |  | 240 | 0
| １号マンホール(H=10.00m) | 2 |  | 260 | 1
単管の設置及び管渠接合部敷設 | D150 | 10 |  | 1000 | 10
| D250 | 4 |  | 1100 | 4
副管の設置 | D150 | 2 |  | 1200 | 2
水密試験 | 50 % | 6.5 |  | 1300 | 8
合計 |  |  |  |  | 25

## 管路工事費集計
管路番号 | 延長(m) | 規格 | 掘削高(m) | 掘削の種類 | 管敷設単価(円/m) | 土工単価(円/m) | 仮設工単価(円/m) | 舗装工 | マンホールの種類 | マンホールの単価(円) | 工事費(千円) | 工種 | 備考
S-01 | 33.92 | D150 | 2.5 | 人力掘削 | 600 | 1255 |  |  | １号マンホール | 1460 | 64 | 汚水 Type 4 - 1 - 1 - 1 | 砂 180
S-01-1 | 34 | D150 | 2.5 | 人力掘削 | 600 | 1255 |  |  | １号マンホール | 1460 | 65 | 汚水 Type 4 - 1 - 1 - 1 | 砂 180
S-02 | 68.27 | D250 | 9 | 人力掘削 | 700 | 10964 |  |  | １号マンホール | 1540 | 798 | 汚水 Type 17 - 3 - 1 - 1 | 砂 180
S-02-1 | 49.37 | D150 | 4 | 人力掘削 | 600 | 2652 |  |  | １号マンホール | 1500 | 162 | 汚水 Type 7 - 1 - 1 - 1 | 砂 180
S-03 | 40.85 | D250 | 10 | 人力掘削 | 700 | 13224 |  |  | １号マンホール | 1560 | 570 | 汚水 Type 19 - 3 - 1 - 1 | 砂 180
S-04 | 37.87 | D250 | 10 | 人力掘削 | 700 | 13224 |  |  | １号マンホール | 1560 | 529 | 汚水 Type 19 - 3 - 1 - 1 | 砂 180
S-05 | 52.79 | D250 | 0 | 人力掘削 | 700 | -59 |  |  | １号マンホール | 1400 | 35 | 汚水 Type 0 - 3 - 1 - 1 | 砂 180
S-06 | 53.47 | D150 | 1.75 | 人力掘削 | 600 | 731 |  |  | １号マンホール | 1440 | 73 | 汚水 Type 2 - 1 - 1 - 1 | 砂 180
S-07 | 59.98 | D150 | 3.5 | 人力掘削 | 600 | 2134 |  |  | １号マンホール | 1480 | 165 | 汚水 Type 6 - 1 - 1 - 1 | 砂 180
S-08 | 46.69 | D150 | 2.5 | 人力掘削 | 600 | 1255 |  |  | １号マンホール | 1460 | 88 | 汚水 Type 4 - 1 - 1 - 1 | 砂 180
S-09 | 40.11 | D150 | 6.5 | 人力掘削 | 600 | 6016 |  |  | １号マンホール | 1520 | 267 | 汚水 Type 12 - 1 - 1 - 1 | 砂 180
S-10 | 39.84 | D150 | 6.5 | 人力掘削 | 600 | 6016 |  |  | １号マンホール | 1520 | 265 | 汚水 Type 12 - 1 - 1 - 1 | 砂 180
合計 | 557.16 | [9 empty] | 3081

## 管推進集計
管路番号 | 規格 | 延長(m) | 備考